## Objekta koptāme
Būvniecības koptāme
Būves nosaukums: | Slimnīcas ēkas lit.001 sterilizācijas korpusa rekonstrukcija un ventilācijas un kondicionēšanas izbūve slimnīcas ēkas lit.001 operāciju blokā
Būves adrese: | Duntes ielā 22, Rīgā
Pasūtījuma nr. | 4212
Nr.p.k. | Objekta nosaukums | Objekta izmaksas (Ls)
1 | Slimnīcas ēkas lit.001 sterilizācijas korpusa rekonstrukcija
2 | Ventilācijas un kondicionēšanas izbūve slimnīcas ēkas lit.001 operāciju blokā
KOPĀ:
PVN 21%:
PAVISAM BŪVNIECĪBAS IZMAKSAS:
Paraksts
Datums

## Būvniecības koptāme 1.daļa
Būvniecības koptāme
Būves nosaukums: | Slimnīcas ēkas lit.001 sterilizācijas korpusa rekonstrukcija
Būves adrese: | Duntes ielā 22, Rīgā
Pasūtījuma nr. | 4212
Nr.p.k. | Objekta nosaukums | Objekta izmaksas (Ls)
1 | Slimnīcas ēkas lit.001 sterilizācijas korpusa rekonstrukcija
KOPĀ:
PVN 21%:
PAVISAM BŪVNIECĪBAS IZMAKSAS:
Paraksts
Datums

## Koapsavilkums 1.daļa
Kopsavilkuma aprēķini pa darbu vai konstruktīvo elementu veidiem
Būves nosaukums: |  |  | Slimnīcas ēkas lit.001 sterilizācijas korpusa rekonstrukcija
Objekta nosaukums: |  |  | Slimnīcas ēkas lit.001 sterilizācijas korpusa rekonstrukcija
Būves adrese: |  |  | Duntes ielā 22, Rīgā
Pasūtījuma nr. |  |  | 4212
Par kopējo summu, Ls
Kopējā darbietilpība, c/h
| Nr.p.k. | Kods, tames Nr. | Darba veids vai konstruktīvā elementa nosaukums | Tāmes izmaksas (Ls) | Tai skaitā |  |  | Darbietil-pība (c./h)
[5 empty] | darba alga (Ls) | Materiāli (Ls) | mehānismi (Ls)
| 1 | 2 | 3 | 4 | 5 | 6 | 7 | 8
| 1. | 1-1 | Būvlaukuma sagatavošanas darbi
| 2. | 1-2 | Vispārceltnieciskie darbi
| 3. | 1-3 | Ūdensvads un kanalizācija
| 4. | 1-4 | Kanalizācijas sistēmas ārējie tīkli
| 5. | 1-5 | Apkure
| 6. | 1-6 | Ventilācija
| 7. | 1-7 | Elektroinstalācija
| 8. | 1-8 | Vājstrāvas
| 9. | 1-9 | Tehnoloģiskās iekārtas
| 10. | 1-10 | Labiekārtošanas darbi
Kopā:
Virsizdevumi (%)
t.sk. darba aizsardzība
Peļņa ( %)
Darba devēja sociālais nodoklis (24,09 %)
Būvdarbu izmaksas kopā bez PVN :
Paraksts
Datums

## 1-1 Būvlaukums
Lokālā tāme nr. 1 - 1
Būvlaukuma sagatavošanas darbi
Būves nosaukums: |  | Slimnīcas ēkas lit.001 sterilizācijas korpusa rekonstrukcija
Objekta nosaukums: |  | Slimnīcas ēkas lit.001 sterilizācijas korpusa rekonstrukcija
Objekta adrese: |  | Duntes ielā 22, Rīgā
Pasūtījuma nr. |  | 4212
Tāme sastādīta 2013.gada tirgus cenās, pamatojoties uz DOP daļas rasējumiem
Tāmes tiešās izmaksas Ls:
Nr.p.k | Kods | Darba nosaukums | Mērv. | Daudz. | Vienības izmaksas | [5 empty] | Kopā uz visu apjomu
[5 empty] | laika norma (c/h) | darba samaksas likme (Ls/h) | darba alga (Ls) | mate- riāli (Ls) | mehā- nismi (Ls) | kopā (Ls) | darb- ietilpība (c/h) | darba alga (Ls) | mate- riāli (Ls) | mehā- nismi (Ls) | summa (Ls)
1 | 2 | 3 | 4 | 5 | 6 | 7 | 8 | 9 | 10 | 11 | 12 | 13 | 14 | 15 | 16
| 03-00000 | Būvlaukuma ierīkošana un uzturēšana
1 |  | Būvtāfele | kmpl. | 1
2 |  | Būvsētas montāža un demontāža | t.m. | 60
3 |  | Izbūvēt gājēju tuneli | kmpl. | 1
4 |  | Ugunsdzēsības stends | kmpl. | 2
5 |  | Pagaidu ūdens un elektrības pieslēgums | kmpl. | 1
6 |  | Maksa par patērēto elektrību | mēn. | 9
7 |  | Maksa par patērēto ūdeni | mēn. | 9
8 |  | Sildīšanas izmaksas ziemas periodā | mēn. | 4
9 |  | Ofisa vagons | mēn. | 9
10 |  | Strādnieku vagons | mēn. | 9
11 |  | Noliktavas vagons | mēn. | 9
12 |  | Apsardzes vagoniņš | mēn. | 9
13 |  | BIO WC (2gb) | mēn. | 9
14 |  | Apsardze | mēn. | 9
15 |  | Termogrāfiskie mērijumi | kmpl. | 1
16 |  | Citi ar mobilizāciju, būvlaukuma uzturēšanu un darbu nodrošināšanu saistīti darbi un izmaksas, tai skaitā darbi, kas objektīvi nepieciešami Darba izpildei ( būvgružu konteineri, mitruma savācēji, u.c.) | mēn. | 9
17 |  | Objekta sagatavošana nodošanai-pieņemšanai ekspluatācijā (Izpilddokumentācijas sagatavošana, inspekciju atzinumi un citi ar objekta nodošanu ekspluatācijā saistītie izdevumi) | kmpl. | 1
18 | 01-00000 | Būvtehnika
19 |  | Pacēlāju īre | kmpl. | 1
20 |  | Auto celtņa noma | mēn. | 3
Kopā:
Materiālu, grunts apmaiņas un būvgružu transporta izdevumi %:
Kopā tiešās izmaksas
Paraksts __________
Datums __________

## 1-2 Vispārceltnieciskie darbi
Lokālā tāme nr. 1 - 2
Vispārceltnieciskie darbi
Būves nosaukums: |  | Slimnīcas ēkas lit.001 sterilizācijas korpusa rekonstrukcija
Objekta nosaukums: |  | Slimnīcas ēkas lit.001 sterilizācijas korpusa rekonstrukcija
Objekta adrese: |  | Duntes ielā 22, Rīgā
Pasūtījuma nr. |  | 4212
Tāme sastādīta 2013.gada tirgus cenās, pamatojoties uz BK, AR un ARD daļas rasējumiem | [11 empty] | Tāmes tiešās izmaksas Ls: |  |  | 0
Nr.p.k | Kods | Darba nosaukums | Mērv. | Daudz. | Vienības izmaksas | [5 empty] | Kopā uz visu apjomu
[5 empty] | laika norma (c/h) | darba samaksas likme (Ls/h) | darba alga (Ls) | mate- riāli (Ls) | mehā- nismi (Ls) | kopā (Ls) | darb- ietilpība (c/h) | darba alga (Ls) | mate- riāli (Ls) | mehā- nismi (Ls) | summa (Ls)
1 | 2 | 3 | 4 | 5 | 6 | 7 | 8 | 9 | 10 | 11 | 12 | 13 | 14 | 15 | 16
| 02-00000 | Demontāžas darbi
1 |  | Demontēt esošās konstrukcijas | m3 | 76.5
2 |  | Izkalt logu un durvju ailas | m3 | 41
3 |  | Demontēt esošo jumta segumu | m2 | 420
4 |  | Demontēt pagrabstāva grīdu | m3 | 59.2
5 |  | Demontēt dekoratīvo sienu gar D ASI | m3 | 5.94
6 |  | Demontēt (saglabājot) dz.betona plātnes esošajam pandusam | m2 | 18
7 |  | Demontēt asfalta segumu | m2 | 57.56
8 |  | Demontēt esošo elektroinstalāciju | kompl. | 1
9 |  | Demontēt esošo ūdensvadu un kanalizācijas sitēmu | kompl. | 1
10 |  | Demontēt esošo apkures sistēmu | kompl. | 1
11 |  | Demontēt esošo ventilācijas sistēmu | kompl. | 1
12 |  | Iekraut un izvest būvgružus | m3 | 506
Kopā:
| 03-00000 | Zemes darbi
13 |  | Atrakt ēkas pamatus | m3 | 163.2
14 |  | Izvest grunti | m3 | 163.2
15 |  | Jaunas grunts pievešana, piebēršana un blietēšana pēc pamatu pastiprināšanas | m3 | 65.3
Kopā:
| 05-00000 | Pamati
16 |  | Montēt un demontēt veidņus | m2 | 71.4
17 |  | Izbūvēt blietētu šķembu kārtu | m3 | 45
18 |  | Šķembas | m3 | 49.5
19 |  | Caurumu urbšana pamatos, d=350mm | gab. | 70
20 |  | Montēt terauda dubultā T profilus | t | 4.22
21 |  | Tērauda profili HEA 240 | t | 4.65
22 |  | Montēt stiegrojumu | t | 2.8
23 |  | Armatūra d= 12AIII | t | 3
24 |  | Betonēt pamatus | m3 | 95
25 |  | Betons C30/37 W2 | m3 | 101
26 |  | Bituma izolācija 2 kārtas | m2 | 118
27 |  | Bituma mastika | kg | 136
28 |  | Siltināt pamatus ar ekstrudētu putupolistirolu, b=70mm | m2 | 32
29 |  | Ekstrudēts putupolistirols | m2 | 33.6
30 |  | Līmjava | kg | 160
| 05-00000 | Plātne uz grunts
31 |  | Izbūvēt betona sagataves kārtu, b=50mm | m3 | 10
32 |  | Betons C12/15 | m3 | 10.7
33 |  | Ieklāt bituma ruļļu materiāla hidroizolāciju | m2 | 448
34 |  | Bituma ruļļu materiāls | m2 | 515
35 |  | Gāze | m2 | 448
36 |  | Betonēt stiegrotu grīdas plātni | m3 | 100
37 |  | Betons C30/37 W2 | m3 | 107
38 |  | Montēt stiegrojumu | t | 8.7
39 |  | Armatūra d= 12AIII | t | 3.99
40 |  | Armatūra d= 20AIII | t | 5.15
41 |  | Armatūra d= 8AIII | t | 0.002
42 |  | Armatūras izvadi d=12AIII | t | 0.04
43 |  | Armatūras izvadi d=8AIII | t | 0.07
Kopā:
| 05-00000 | Pārsegumi
44 |  | Pārseguma veidņu uzstādīšana | m2 | 698.6
45 |  | Veidņu īre | m2 | 698.6
46 |  | Pārseguma stiegrošana | t | 23.92
47 |  | Armatūra d= 8AIII; 10AIII; 12AIII | t | 25
48 |  | Pārseguma betonēšana, b=200 | m3 | 149.5
49 |  | Betons B30 | m3 | 157
50 |  | Deformācijas šuve | m | 164.7
Kopā:
| 05-00000 | Ēkas dz.b kolonnu un sienu betonēšana
51 |  | Montēt un demontēt veidņus sienām un kolonnām | m2 | 232.8
52 |  | Veidņu īre | m2 | 232.8
53 |  | Sienu un kolonnu stiegrošana | t | 3.49
54 |  | Armatūra d= 8AIII | t | 0.85
55 |  | Armatūra d= 12AIII | t | 1.89
56 |  | Armatūra d= 16AIII | t | 0.04
57 |  | Armatūra d= 20AIII | t | 1.06
58 |  | Sienu un kolonnu betonēšana | m3 | 29.1
59 |  | Betons C30/37 | m3 | 26.6
Tērauda elementi
60 |  | Izgatavot un montēt tērauda konstrukcijas | t | 1.85
61 |  | Dubult-T profils HEA 340 | t | 1.53
62 |  | U-profils UPE 300 | t | 0.3
63 |  | U-profils UPE 240 | t | 0.17
64 |  | Loksne t=6mm | m2 | 0.5
65 |  | Vītņstienis M16 | kg | 13.6
Kopā:
| 06-00000 | Mūrētas sienas
66 |  | Mūrēt keramzītbloku ārsienas b=300mm | m3 | 109
67 |  | FIBO bloki | m3 | 114.45
68 |  | Mūrjava | m3 | 13
69 |  | FIBO armatūra | m | 272
70 |  | Mūrēt ķieģeļu sienas 1.stāvā | m3 | 9
71 |  | Celtniecības ķieģeļi | m3 | 9.45
72 |  | Mūrjava | m3 | 1.1
Kopā:
| 05-00000 | Grīdu konstrukcijas
G-1
73 |  | Ieklāt izolāciju | m2 | 17.2
74 |  | Ekstrudēts putupolistirols, b=100mm | m2 | 18
75 |  | Ieklāt tvaika izolāciju | m2 | 17.2
76 |  | Tvaika plēve 200mk | m2 | 19.8
77 |  | Stiegrotas klona grīdas seguma ieklāšana, b=45mm | m2 | 17.2
G-2
78 |  | Ieklāt izolāciju | m2 | 560.2
79 |  | izolācijaSSB1, b=30mm | m2 | 588.2
80 |  | Ieklāt tvaika izolāciju | m2 | 560.2
81 |  | Tvaika plēve 200mk | m2 | 644.2
82 |  | Stiegrotas klona grīdas seguma ieklāšana, b=75mm | m2 | 560.2
G-2m
83 |  | Ieklāt izolāciju | m2 | 46.7
84 |  | izolācijaSSB1, b=30mm | m2 | 49
85 |  | Ieklāt tvaika izolāciju | m2 | 46.7
86 |  | Tvaika plēve 200mk | m2 | 53.7
87 |  | Stiegrotas klona grīdas seguma ieklāšana, b=70mm | m2 | 46.7
88 |  | Ieklāt hidroizolācijas membrānu | m2 | 46.7
89 |  | Hidroizolācijas membrāna "VINCENTS POLYLINE HIDROPLAST" vai ekvivalents | kg | 70
G-3
90 |  | Ieklāt izolāciju | m2 | 30.4
91 |  | izolācijaSSB1, b=60mm | m2 | 31.9
92 |  | Ieklāt tvaika izolāciju | m2 | 30.4
93 |  | Tvaika plēve 200mk | m2 | 35
94 |  | Stiegrotas klona grīdas seguma ieklāšana, b=85mm | m2 | 30.4
95 |  | Ieklāt hidroizolācijas membrānu | m2 | 9
96 |  | Hidroizolācijas membrāna "VINCENTS POLYLINE HIDROPLAST" vai ekvivalents | kg | 13.5
G-4
97 |  | Stiegrotas klona grīdas seguma ieklāšana, b=75mm | m2 | 25.6
G-5
98 |  | Ieklāt izolāciju | m2 | 38.4
99 |  | izolācijaSSB1, b=30mm | m2 | 40.32
100 |  | Ieklāt bituma ruļļu materiāla hidroizolāciju | m2 | 38.4
101 |  | Bituma ruļļu materiāls | m2 | 44.16
102 |  | Gāze | m2 | 38.4
G-6
103 |  | Ieklāt hidroizolācijas membrānu | m2 | 3.78
104 |  | Hidroizolācijas membrāna "VINCENTS POLYLINE HIDROPLAST" vai ekvivalents | kg | 5.67
105 |  | Izbūvēt betona slāni ar kritumu 0.5% | m2 | 3.78
G-7
106 |  | Izbūvēt betona izlīdzinošo slāni, b=15mm | m2 | 9.2
Kopā:
| 05-00000 | Kāpnes
107 |  | Ārējās vertikālās kāpnes piekļuvei tehniskā stāva jumtam | kompl. | 1
108 |  | Kāpņu laidu montāža | kompl. | 4
109 |  | Monolītā dz.betona kāpņu laukuma konstrukcija | kompl. | 1
110 |  | Betons C30/37 | m3 | 5
111 |  | Armatūra d= 8mm | t | 0.05
112 |  | Armatūra d= 12mm | t | 0.91
113 |  | L-profils 125x80x8 | t | 0.12
114 |  | Ieklāt hidroizolāciju | m2 | 16.2
115 |  | Bituma ruļļu materiāls | m2 | 18
116 |  | Izbūvēt betona slāni ar kritumu 0.5% un trapu, b=55mm | m2 | 16.2
117 |  | Izbūvēt izlīdzinošo slāni, b=67mm | m2 | 16.2
118 |  | Izgatavot un montēt margas | t.m | 12
119 |  | Montēt veidņus ārējām ieejas kāpnēm | m2 | 25.5
120 |  | Betonēt kāpnes | kompl. | 1
121 |  | Betons C30/37W2 | m3 | 3
122 |  | Armatūra d= 8mm | t | 0.1
123 |  | Betons C12/15 | m3 | 1
124 |  | Šķembas | m3 | 1
125 |  | Smits | m3 | 10
126 |  | Izbūvēt bruģa segumu uz cementa javas kārtas | m2 | 14.4
127 |  | Montēt margas | t.m | 6.8
Kopā:
Apmetuma un riģipša konstrukciju ierīkošana darbi
128 | 08-00000 | Izbūvēt Knauf sistēmas starpsienas ar 2 kārtām ģipškartonu un 100mm siltinājuma | m2 | 563
129 |  | Metāla karkass | m2 | 563
130 |  | Ģipškartons | m2 | 2477
131 |  | Reģipša skrūves( 1000gb) | pakas | 37
132 |  | Akmens vate 80mm | m2 | 591
133 |  | Šuvju lenta | m | 1126
134 |  | Palīgmateriāli | m2 | 563
135 |  | Laminēta skaidu plāksne anodēta alumīnija rāmjos | m2 | 8.4
136 |  | Apmest sienas | m2 | 712.9
137 |  | Apmetuma java | kg | 14970
138 |  | Apmest sienas kāpņu telpā | m2 | 39.4
139 |  | Apmetuma java | kg | 828
Kopā:
| 10-00000 | Apdares darbi
Grīdas
140 |  | Ieklāt linoleja grīdas segumu | m2 | 658.3
141 |  | Hidroizolācija | m2 | 25.5
142 |  | Linolejs"FORBO" SURESTEP vai ekvivalents | m2 | 343.64
143 |  | Linolejs"FORBO" SAFESTEP GRIP vai ekvivalents | m2 | 42.57
144 |  | Linolejs"FORBO" COLOREX SD vai ekvivalents | m2 | 250.58
145 |  | Linolejs"FORBO" SARLON TECH SPARKLING vai ekvivalents | m2 | 87.34
146 |  | Linoleja līme pvc | m2 | 658.3
147 |  | Grunts | m2 | 658.3
148 |  | Kausējamā aukla | t.m | 341
149 |  | Palīgmateriāli | m2 | 658.3
150 |  | Montēt grīdlīstes (linoleja) | t.m | 1974.9
151 |  | Grīdlīstes | t.m | 2174
152 |  | Flīzēt grīdas | m2 | 14.5
153 |  | Flīzes "PAVIGRES" vai ekvivalents | m2 | 16
154 |  | Flīžu līme | kg | 65
155 |  | Šuvju materiāls | kg | 24
156 |  | Flīžu krustiņi | paka | 1
157 |  | Apstrādāt betona grīdu ar Aqua Stone Hardener cietinājju vai ekvivalentu | m2 | 38.4
Kāpņu telpa
158 |  | Flīzēt kāpņu telpas | m2 | 22.7
159 |  | Flīzes "PAVIGRES" vai ekvivalents | m2 | 25
160 |  | Flīžu līme | kg | 102
161 |  | Šuvju materiāls | kg | 26.3
162 |  | Flīžu krustiņi | paka | 1
163 |  | Montēt kājslauķi "FORBO" NUWAY TUFTIGUARD CLASSIC | m2 | 13.55
Kopā:
| 10-00000 | Sienas
164 |  | Sagatavot krāsošanai apmestās sienas | m2 | 792.9
165 |  | Špaktele | kg | 1665
166 |  | Smilšpapīrs | m2 | 85.55
167 |  | Sagatavot krāsošanai ģipškartona sienas | m2 | 852.26
168 |  | Špaktele | kg | 938
169 |  | Smilšpapīrs | m2 | 60
170 |  | Gruntēt un krāsot sienas | m2 | 1387.2
171 |  | Grunts | l | 208
172 |  | Krāsa "Vivacolor 7" vai ekvivalents | l | 301
173 |  | Krāsa "Vivacolor Interior Extra" vai ekvivalents | l | 157
174 |  | Flīzēt sienas sanmezglos, h=1.8m | m2 | 54.2
175 |  | Hidroizolācija | m2 | 54.2
176 |  | Flīzes "PAVIGRES" vai ekvivalents | m2 | 60
177 |  | Flīžu līme | kg | 244
178 |  | Šuvju materiāls | kg | 87
179 |  | Flīžu krustiņi | paka | 2
180 |  | Gruntēt un krāsot sienas kāpņu telpā | m2 | 110.9
181 |  | Grunts | l | 16.6
182 |  | Krāsa "Vivacolor 7" vai ekvivalents | l | 36.6
183 |  | Montēt starpsienas sanmezglos | kmpl | 1
184 |  | Horizontālais PVC sienas aizsargs, H=350mm | t.m | 96
185 |  | PVC stūru aizsargi 50x50mm, H=800mm (no 100mm līdz 900mm augstumam no grīdas) | gab. | 20
Kopā:
| 10-00000 | Griesti
186 |  | Montēt piekārtos griestus SAINT GOBAIN Gyprex SATINSPAR vai ekvivalents | m2 | 201
187 |  | Piekārto griestu nesošā līste 3600mm | gab. | 60.3
188 |  | Piekārto griestu šķērslīste 1200mm | gab. | 261.3
189 |  | Piekārto griestu šķērslīste 600mm | gab. | 134
190 |  | Piekārto griestu perimetra līste 3000mm | gab. | 54
191 |  | Piekārto griestu iekares 300-550mm | gab. | 174
192 |  | GYPREX SATINSPAR 8x600x600 | m2 | 221
193 |  | Montēt piekārtos griestus SAINT GOBAIN Gyprex BIO vai ekvivalents | m2 | 164.4
194 |  | Piekārto griestu nesošā līste 3600mm | gab. | 50
195 |  | Piekārto griestu šķērslīste 1200mm | gab. | 214
196 |  | Piekārto griestu šķērslīste 600mm | gab. | 110
197 |  | Piekārto griestu perimetra līste 3000mm | gab. | 44
198 |  | Piekārto griestu iekares 300-550mm | gab. | 132
199 |  | GYPREX BIO 8x1200x600 | m2 | 180.8
200 |  | Montēt piekārtos griestus SAINT GOBAIN Casaroc vai ekvivalents | m2 | 99.9
201 |  | Piekārto griestu nesošā līste 3600mm | gab. | 30
202 |  | Piekārto griestu šķērslīste 1200mm | gab. | 130
203 |  | Piekārto griestu šķērslīste 600mm | gab. | 67
204 |  | Piekārto griestu perimetra līste 3000mm | gab. | 27
205 |  | Piekārto griestu iekares 300-550mm | gab. | 80
206 |  | GYPREX BIO 8x1200x600 | m2 | 110
207 |  | Piekārto griestu montāža "Saint Gobain" Ecophon Hygiene Meditec A vai ekvivalents | m2 | 89.1
208 |  | Piekārto griestu nesošā līste 3600mm | gab. | 27
209 |  | Piekārto griestu šķērslīste 1200mm | gab. | 116
210 |  | Piekārto griestu šķērslīste 600mm | gab. | 60
211 |  | Piekārto griestu perimetra līste 3000mm | gab. | 24
212 |  | Piekārto griestu iekares 300-550mm | gab. | 72
213 |  | Griestu plātnes Ecophon Hygiene Meditec A 8x1200x600 | m2 | 98
214 |  | Piekaramo griestu ierīkošana no ģipškartona pa metāla karkasu | m2 | 91.3
215 |  | Knauf metāla karkasa konstrukcija | m2 | 91.3
216 |  | Knauf ģipškartons | m2 | 100.4
217 |  | Sagatavot griestus krāsošanai | m2 | 91.3
218 |  | Špaktele | kg | 100
219 |  | Smilšpapīrs | m2 | 6.4
220 |  | Gruntēt un krāsot griestus | m2 | 91.3
221 |  | Grunts | l | 13.7
222 |  | Krāsa "Vivacolor 7" vai ekvivalents | l | 30
Kopā:
| 09-00000 | Jumti
Bituma ruļļu materiāla segums
223 |  | Ieklāt tvaika izolāciju | m2 | 374.17
224 |  | Tvaika plēve 200mk | m2 | 437.8
225 |  | Izbūvēt slīpumu veidojošo slāni no keramzītbetona, b=0-160mm | m2 | 374.17
226 |  | Keramzitbetons | m3 | 39.3
227 |  | Ieklāt siltumizolāciju, b=210mm | m2 | 374.17
228 |  | Akmens vate Paroc ROS 30g vai ekvivalents, b=190mm | m2 | 392.9
229 |  | Akmens vateParoc ROB 80 vai ekvivalents, b=30mm | m2 | 392.9
230 |  | Dībeļi | gab. | 1872
231 |  | Ieklāt kausējamā ruļļu materiāla apakšklāju | m2 | 404.15
232 |  | Kausējamais ruļļveida materiāls Icopal Baltbit PF vai ekvivalents | m2 | 464.7
233 |  | Gāze | m2 | 404.15
234 |  | Ieklāt kausējamā ruļļu materiāla virsklāju | m2 | 404.15
235 |  | Kausējamais ruļļveida materiāls Icopal Baltbit WF vai ekvivalents | m2 | 464.7
236 |  | Gāze | m2 | 404.15
237 |  | Parapeta pārklāšana ar skārdu | m2 | 99.94
238 |  | skārds | m2 | 119.8
239 |  | zāģmateriali | m3 | 1
240 |  | antiseptiķis | l | 15
241 |  | stiprinājumi | gab. | 600
242 |  | Ieklāt kausējamā ruļļu materiāla 3.kārtu intensīvākas satigāšanas zonā | m2 | 18.06
243 |  | Kausējamais ruļļveida materiāls Icopal Baltbit WF vai ekvivalents | m2 | 20.8
244 |  | Gāze | m2 | 18.06
245 |  | Deflektoru siltumizolācijas ventilēšanai montāža | gab. | 26
246 |  | Esošo dzesēšanas bloku demontāža un atpakaļ montāža | kompl. | 1
Kopā:
| 09-00000 | Bituma ruļļu materiāla segums virs tehniskā stāva
247 |  | Montēt metāla konstrukcijas | t | 1.42
248 |  | Tērauda sijas | t | 1.6
249 |  | Montēt nesošo tērauda profilu | m2 | 45.84
250 |  | Tērauda profils | m2 | 50.4
251 |  | Palīgmateriāli | kompl. | 1
252 |  | Ieklāt siltumizolāciju, b=20mm | m2 | 45.84
253 |  | Akmens vateParoc ROB 80 vai ekvivalents, b=20mm | m2 | 48.14
254 |  | Dībeļi | gab. | 229
255 |  | Ieklāt tvaika izolāciju | m2 | 45.84
256 |  | Tvaika plēve 200mk | m2 | 53.6
257 |  | Ieklāt siltumizolāciju, b=160mm | m2 | 45.84
258 |  | Akmens vate Paroc Ros30 vai ekvivalents, b=140mm | m2 | 48.14
259 |  | Akmens vateParoc ROB 80 vai ekvivalents, b=20mm | m2 | 48.14
260 |  | Dībeļi | gb | 229
261 |  | Izveidot slīpumu no ķīļveida plāksnēm | m2 | 45.84
262 |  | Ķīļveida plāksnēm | m2 | 48.14
263 |  | Ieklāt kausējamā ruļļu materiāla apakšklāju | m2 | 45.84
264 |  | Kausējamais ruļļveida materiāls Icopal Baltbit PF vai ekvivalents | m2 | 52.7
265 |  | Gāze | m2 | 45.84
266 |  | Ieklāt kausējamā ruļļu materiāla virsklāju | m2 | 45.84
267 |  | Kausējamais ruļļveida materiāls Icopal Baltbit WF vai ekvivalents | m2 | 55
268 |  | Gāze | m2 | 45.84
269 |  | Montēt lietus ūdens noteksistēmu | t.m | 30.6
270 |  | Teknes d=100mm | t.m | 24.8
271 |  | Notekas d=100mm | t.m | 5.8
272 |  | Piltuves | gab. | 2
273 |  | Līkumi | gab. | 4
274 |  | Teknes stūris | gab. | 4
275 |  | Tekņu āķi | gab. | 41
276 |  | Noteku āķi | gab. | 8
Kopā:
| 09-00000 | Jumta margas
277 |  | Karsti cinkotu un krāsotu tērauda margu montāža | t.m | 10.9
Kopā:
| 08-00000 | Logi
278 |  | Izgatavot un montēt PVC logus | m2 | 81.83
279 |  | L-1 PVC logs 1500x1900mm | gab. | 9
280 |  | L-2 PVC logs 1500x1900mm | gab. | 2
281 |  | L-3 PVC logs 1500x1900mm | gab. | 10
282 |  | L-4 PVC logs 1500x1900mm | gab. | 1
283 |  | L-5 PVC logs 1500x1900mm | gab. | 1
284 |  | L-6 PVC logs 1500x1400mm | gab. | 1
285 |  | L-7 PVC logs 1500x1400mm | gab. | 1
286 |  | L-8 PVC logs 1500x1900mm | gab. | 1
287 |  | L-9 PVC logs 1500x1900mm | gab. | 1
288 |  | L-10 PVC logs 2900x1100mm | gab. | 2
289 |  | Celtniecības putas | gab. | 29
290 |  | Iestrādāt blīvēšanas lentas (iekšējās un ārējās) | t.m | 198
291 |  | Montēt iekšējās palodzes | t.m | 49.2
292 |  | Montēt cinkota un krāsota skārda ārējās palodzes | t.m | 4.2
Kopā:
| 08-00000 | Durvis
293 |  | Izgatavot un montēt durvis | m2 | 130.36
294 |  | D-1 PVC durvis 1500x2250mm | gab. | 1
295 |  | D-2 Tērauda durvis 1200x2100mm | gab. | 1
296 |  | D-3 PVC durvis 1460x1700mm | gab. | 1
297 |  | D-4 WC Koka durvis 1000x2100mm | gab. | 4
298 |  | D-5 Koka durvis 1100x2100mm | gab. | 8
299 |  | D-6 Koka durvis 1100x2100mm (ar pašaizvērēja mehānismu) | gab. | 3
300 |  | D-7 ALU durvis 1100x2100mm (ar stiklojumu un pašaizvērēja mehānismu) | gab. | 2
301 |  | D-8 ALU durvis 1100x2100mm (ar stiklojumu un pašaizvērēja mehānismu) | gab. | 3
302 |  | D-9 Tērauda durvis 1100x2100mm (ar stiklojumu un pašaizvērēja mehānismu) | gab. | 4
303 |  | D-10 Koka durvis 1200x2100mm | gab. | 7
304 |  | D-11 ALU durvis 1200x2100mm (ar stiklojumu un pašaizvērēja mehānismu) | gab. | 4
305 |  | D-12 Tērauda durvis 1100x2100mm (ar stiklojumu un pašaizvērēja mehānismu) EI-30 | gab. | 1
306 |  | D-13 ALU durvis 1800x2200mm (ar stiklojumu un vēršanas automātikas mehānismu) | gab. | 3
307 |  | D-14 ALU durvis 1800x2200mm (ar stiklojumu un vēršanas automātikas mehānismu) EI-30 | gab. | 1
308 |  | D-15 Tērauda durvis 1800x2200mm ( vēršanas automātikas mehānismu) EI-30 | gab. | 1
309 |  | D-16 Tērauda durvis 1000x2100mm (ar pašaizvērēja mehānismu) EI-30 | gab. | 1
310 |  | D-17 ALU durvis 1800x2350mm (ar stiklojumu un pašaizvērēja mehānismu) | gab. | 2
311 |  | D-18 ALU durvis 2770x2400mm (ar stiklojumu un vēršanas automātikas mehānismu) EI-30 | gab. | 1
312 |  | Celtniecības putas | gab. | 48
Kopā:
| 08-00000 | Stiklotās starpsienas
313 |  | Stikloto starpsienu montāža | m2 | 89.46
314 |  | S-1 ALU konstrukcijas stiklota starpsiena 1300x3000mm | gab. | 1
315 |  | S-2 ALU konstrukcijas stiklota starpsiena 6350x3000mm | gab. | 1
316 |  | S-3 ALU konstrukcijas stiklota starpsiena 3350x3000mm | gab. | 1
317 |  | S-4 ALU konstrukcijas stiklota starpsiena 24050x3000mm | gab. | 1
318 |  | S-5 ALU konstrukcijas stiklota starpsiena 2050x3000mm | gab. | 1
319 |  | S-6 ALU konstrukcijas stiklota starpsiena 2805x3000mm | gab. | 1
320 |  | S-7 ALU konstrukcijas stiklota starpsiena 2500x3000mm | gab. | 1
321 |  | S-8 ALU konstrukcijas stiklota starpsiena 2510x3000mm | gab. | 1
322 |  | S-9 ALU konstrukcijas stiklota starpsiena 3245x3000mm | gab. | 1
323 |  | S-9 ALU konstrukcijas stiklota starpsiena 1350x3000mm | gab. | 1
324 |  | S-9 ALU konstrukcijas stiklota starpsiena 2000x3000mm | gab. | 1
325 |  | Celtniecības putas | gab. | 16
Kopā:
| 21-00000 | Fasāde
326 |  | Demontēt un montēt atpakaļ esošo dzesēšanas bloku | kompl. | 1
327 |  | Montēt undemontēt sastatnes | m2 | 636.6
328 |  | Sastatņu īre | m2 | 636.6
329 |  | Fasādes siltināšana līmējot akmens vates plāksnes120mm biezumā ar līmjavu | m2 | 554.77
330 |  | Līmjava | kg | 3995
331 |  | Fasādes vate Parc FAS 3 vai ekvivalents, b=120mm | m2 | 582.5
332 |  | Dībeļi | gb | 2774
333 |  | Fasādes siltināšana līmējot akmens vates plāksnes140mm biezumā ar līmjavu | m2 | 39.4
334 |  | Līmjava | kg | 275
335 |  | Fasādes vate Parc FAS 3 vai ekvivalents, b=140mm | m2 | 41.4
336 |  | Dībeļi | gb | 197
337 |  | Sieta stiprināšana un izlīdzināšana ar līmjavu fasādes sienām | m2 | 554.77
338 |  | Līmjava | kg | 3051
339 |  | Stikla auduma siets | m2 | 610.25
340 |  | Sienu gruntēšana un apmešana ar faktūrapmetumu | m2 | 554.77
341 |  | Grunts | kg | 83
342 |  | Vidēji smalks fakturēts minerālapmetums "Sakret" vai ekvivalents | kg | 2330
343 |  | Apmesto sienu virsmu gruntēšana un krāsošana divās kārtās ar tonētu fasādes krāsu dāžādos toņos | m2 | 554.77
344 |  | Grunts | kg | 83
345 |  | Fasādes krāsa 'Sakret" vai ekvivalents | kg | 183
| 21-00000 | Logu un durvju ailes
346 |  | Loga un durvju aiļu malas siltināšana līmējot akmens vates plāksnes 30mm biezumā ar līmjavu | m | 191
347 |  | Līmjava | kg | 536
348 |  | Akmens vate Fab 3 vai ekvivalents δ=20-30 mm | m2 | 60.4
349 |  | Loga un durvju aiļu malas nostiprināšana ar zemapmetuma līstītem ar sietu | m | 191
350 |  | Līmjava | kg | 345.3
351 |  | Stūra līstes | m | 210
352 |  | Sieta stiprināšana un izlīdzināšana ar līmjavu logu un durvju aiļu sānu malām | m | 191
353 |  | Līmjava | kg | 536
354 |  | Stikla auduma siets | m2 | 63.4
355 |  | Logu un durvju aiļu malas apmēšana ar faktūrapmetumu | m | 191
356 |  | Grunts | kg | 8.6
357 |  | Vidēji smalks fakturēts minerālapmetums | kg | 242
358 |  | Apmesto aiļu malas virsmu krāsošana divās kārtās ar tonētu krāsu | m2 | 191
359 |  | Grunts | kg | 8.6
360 |  | Fasādes krāsa 'Sakret" vai ekvivalents | kg | 18
361 |  | Pandusa atjaunošana un dz.betona plākšnu atpakaļ montāža | m2 | 18
Kopā:
Citi darbi
362 |  | Telpu uzkopšana pēc būvdarbu veikšanas | kompl. | 1
Kopā:
Kopā:
Materiālu, grunts apmaiņas un būvgružu transporta izdevumi %:
Kopā tiešās izmaksas
Paraksts
Datums

## 1-3 Ūdensvads un kanalizācija
Lokālā tāme nr. 1 - 3
Ūdensvads un kanalizācija
Būves nosaukums: |  | Slimnīcas ēkas lit.001 sterilizācijas korpusa rekonstrukcija
Objekta nosaukums: |  | Slimnīcas ēkas lit.001 sterilizācijas korpusa rekonstrukcija
Objekta adrese: |  | Duntes ielā 22, Rīgā
Pasūtījuma nr. |  | 4212
Tāme sastādīta 2013.gada tirgus cenās, pamatojoties uz UK daļas rasējumiem | [11 empty] | Tāmes tiešās izmaksas Ls: |  |  | 0
Nr.p.k | Kods | Darba nosaukums | Mērv. | Daudz. | Vienības izmaksas | [5 empty] | Kopā uz visu apjomu
[5 empty] | laika norma (c/h) | darba samaksas likme (Ls/h) | darba alga (Ls) | mate- riāli (Ls) | mehā- nismi (Ls) | kopā (Ls) | darb- ietilpība (c/h) | darba alga (Ls) | mate- riāli (Ls) | mehā- nismi (Ls) | summa (Ls)
1 | 2 | 3 | 4 | 5 | 6 | 7 | 8 | 9 | 10 | 11 | 12 | 13 | 14 | 15 | 16
| 16-00000 | Kanalizācija K1
1 |  | Plastmasas kanalizācijas caurule PP Ø160 ar veidgabaliem un stiprinājumiem, ierikota slapjā gruntī | m | 10
2 |  | Plastmasas kanalizācijas caurule PP Ø160 ar veidgabaliem un stiprinājumiem | m | 25
3 |  | Plastmasas kanalizācijas caurule PP Ø110 ar skaņas izolāciju 5mm, veidgabaliem un stiprinājumiem, | m | 25
4 |  | Plastmasas kanalizācijas caurule PP Ø110 ar veidgabaliem un stiprinājumiem | m | 80
5 |  | NT caurule Ø110 ar siltumizolāciju 13mm, veidgabaliem un stiprinājumiem | m | 13
6 |  | NT caurule Ø75 ar siltumizolāciju 13mm, veidgabaliem un stiprinājumiem | m | 5
7 |  | NT caurule Ø50ar siltumizolāciju 13mm, veidgabaliem un stiprinājumiem | m | 10
8 |  | Plastmasas kanalizācijas caurule PP Ø50 ar veidgabaliem un stiprinājumiem | m | 40
9 |  | NT hidroslēgs Ø75 | kompl. | 2
10 |  | Noslēgtapa tīrīšanai DN110 | kompl. | 1
11 |  | Noslēgtapa tīrīšanai DN160 | kompl. | 1
12 |  | NT traps DN110 ar smakas bloķēšanas ierīci | kompl. | 2
13 |  | Revīzija ar vaku Ø160 | gab. | 3
14 |  | Revīzija ar vaku Ø110 | gab. | 9
15 |  | Revīzija ar vaku Ø50 | gab. | 3
16 |  | Ugunsdrošības cauruļu lenta 55mm | gab. | 10
17 |  | Ugunsdrošības cauruļu lenta 110mm | gab. | 10
18 |  | Traps DN50 ar smakas bloķēšanas ierīci | kompl. | 1
19 |  | Aizsargčaula Ø350 | m | 1
20 |  | Cauruma izveidošana konstrukcijā cauruļvada izvadam Ø350mm | vieta. | 1
21 |  | Izvāds uz jumtu | gab. | 2
22 |  | Roku mazgātne, sifons, jaucējkrāns | kompl. | 7
23 |  | Mazgātne, sifons, jaucējkrāns(nerūsējošais tērauds) ar sensoru vadību | kompl. | 6
24 |  | Klozetpods, ventilis DN15 | kompl. | 3
25 |  | "Piltuve" ūdens izliešanai, sifons | kompl. | 2
26 |  | Dušas vācele, sifons, jaucējkrāns, kabīne | kompl. | 1
27 |  | Bide, jaucējkrāns | kompl. | 1
28 |  | Pielsēgums pie esošas akas | kompl. | 1
29 |  | Smilts pamatnes ierīkošana zem cauruļvadiem, skatakām un apbēruma veidošana virs cauruļvadiem, ietverot noblīvēšanu | m3 | 11.3
30 |  | Ar dabīgo gruntu būvbedru aizbēršana, kā arī grunts noblīvēšana pa slāņiem un ar to saistītie darbi | m3 | 41.3
31 |  | Tranšeju un būvbedru rakšana, ietverot grunts pagaidu uzglabāšanu | m3 | 52.8
32 |  | Esošā seguma uzlaušana un atjaunošana | m2 | 25.2
33 |  | Krītcaurules komplekti akām ∅1500 t.sk. (skat. Pieslēgumu tipveida rasējumu) | kompl. | 1
| 14-00000 | Ūdensvads Ū1,Ū2
34 |  | NT caurule 114,3x2,0 ar pretkondensāta izolāciju 9mm, veidgabaliem un stiprin. | m | 53
35 |  | NT caurule 88,9x2,0 ar pretkondensāta izolāciju 9mm, veidgabaliem un stiprin. | m | 15
36 |  | NT caurule 60,3x2,0 ar pretkondensāta izolāciju 9mm, veidgabaliem un stiprin. | m | 20
37 |  | NT caurule 21,3x2,0 ar veidgabaliem | m | 3
38 |  | Daudzslāņu caurule 32x3 ar pretkondensāta izolāciju 9mm, veidgab. un stipr. | m | 15
39 |  | Daudzslāņu caurule 25x2,5 ar pretkondensāta izolāciju 9mm, veidgab. un stipr. | m | 20
40 |  | Daudzslāņu caurule 20x2,25ar pretkondensāta izolāciju 9mm, veidgab. un stipr. | m | 20
41 |  | Daudzslāņu caurule 16x2,0 ar pretkondensāta izolāciju 9mm, veidgab. un stipr. | m | 75
42 |  | Sistēmas iztukšošanas krans 1/2" DN15 | gab. | 5
43 |  | Atloku aizbīdnis DN100 ar bultskrūvem, starplikam utt. | kompl. | 2
44 |  | Atloku aizbīdnis DN80 ar bultskrūvem, starplikam utt. | kompl. | 2
45 |  | Lodveida ventilis 2" DN50 | gab. | 1
46 |  | Lodveida ventilis 1" DN25 | gab. | 3
47 |  | Lodveida ventilis 3/4" DN20 | gab. | 2
48 |  | Ugunsdrošības mastika | kg | 1
49 |  | Lodveida krāns 1/2" DN12 iekārtu pievadam | gab. | 20
50 |  | Spiediena paaugstināšanas iekārta Lowara GHV20/15SV04 ar frekvenču pārveidotājiem un izplēšanas traukiem, tehnoloģījas vajadzībām | kompl. | 1
51 |  | Ugunsdzēsības krāns DN50 ar L=20m šļuteni un kasti (ugunsdz.stobra uzgaļa izplūdes d13) | kompl. | 2
52 |  | Ugunsdzēsības aparāti PA-6 (6 kg.) | kompl. | 8
| 14-00000 | Karstajs ūdensvads S3,S4
53 |  | Daudzslāņu caurules Uponor 32x3 ar veidgabaliem, stiprinājumiem un ar "Armaflex" SH 19mm porgumijas siltumizolāciju | m | 37
54 |  | Daudzslāņu caurules Uponor 25x2.5 ar veidgabaliem, stiprinājumiem un ar "Armaflex" SH 19mm porgumijas siltumizolāciju | m | 20
55 |  | Daudzslāņu caurules Uponor 20x2.25 ar veidgabaliem, stiprinājumiem un "Armaflex" SH 19mm porgumijas siltumizolāciju | m | 20
56 |  | Daudzslāņu caurules Uponor 16x2 ar veidgabaliem, stiprinājumiem un "Armaflex" SH 13mm porgumijas siltumizolāciju | m | 75
57 |  | Lodveida ventilis 1" DN25 | gab. | 4
58 |  | Lodveida ventilis 3/4" DN20 | gab. | 4
59 |  | Termocirkulācijas balansa vārsts DN20 | gab. | 2
60 |  | Ugunsdrošības mastika | kg | 1
61 |  | Lodveida krāns DN15 iekārtu pievadam | gab. | 18
Kopā:
Materiālu, grunts apmaiņas un būvgružu transporta izdevumi 3%:
Kopā tiešās izmaksas
Paraksts
Datums

## 1-4 Kanalizācijas ārējie tīkli
Lokālā tāme nr. 1 - 4
Kanalizācijas sistēmas ārējie tīkli
Būves nosaukums: |  | Slimnīcas ēkas lit.001 sterilizācijas korpusa rekonstrukcija
Objekta nosaukums: |  | Slimnīcas ēkas lit.001 sterilizācijas korpusa rekonstrukcija
Objekta adrese: |  | Duntes ielā 22, Rīgā
Pasūtījuma nr. |  | 4212
Tāme sastādīta 2013.gada tirgus cenās, pamatojoties uz UK daļas rasējumiem | [11 empty] | Tāmes tiešās izmaksas Ls:
Nr.p.k | Kods | Darba nosaukums | Mērv. | Daudz. | Vienības izmaksas | [5 empty] | Kopā uz visu apjomu
[5 empty] | laika norma (c/h) | darba samaksas likme (Ls/h) | darba alga (Ls) | mate- riāli (Ls) | mehā- nismi (Ls) | kopā (Ls) | darb- ietilpība (c/h) | darba alga (Ls) | mate- riāli (Ls) | mehā- nismi (Ls) | summa (Ls)
1 | 2 | 3 | 4 | 5 | 6 | 7 | 8 | 9 | 10 | 11 | 12 | 13 | 14 | 15 | 16
| 16-00000 | Kanalizācija K2
1 |  | Plastmasas kanalizācijas caurule PP Ø160, veidgabaliem un stiprinājumiem ierikota slapjā gruntī | m | 9
2 |  | Plastmasas kanalizācijas caurule PP Ø160 ar veidgabaliem ,stiprinājumiem un pretkondensāta izolāciju 9mm | m | 15
3 |  | Plastmasas kanalizācijas caurule PP Ø110 ar skaņas izolāciju 5mm ar veidgabaliem un stiprinājumiem | m | 25
4 |  | Plastmasas kanalizācijas caurule PP Ø110 ar veidgabaliem ,stiprinājumiem un pretkondensāta izolāciju 9mm | m | 22
5 |  | Revīzija ar vaku Ø110 | gab. | 2
6 |  | Revīzija ar vaku Ø160 | gab. | 3
7 |  | Lietusūdeņu uztveršanas piltuve DN110 | kompl. | 4
8 |  | Kompensācijas uzmava DN110 | kompl. | 4
9 |  | Aizsargčaula Ø350 | m | 1
10 |  | Pielsēgums pie esošas akas | kompl. | 1
11 |  | Cauruma izveidošana konstrukcijā cauruļvada izvadam Ø350mm | vieta. | 1
12 |  | Traps DN110 ar smilšu uztvērēju | gab. | 1
13 |  | Smilts pamatnes ierīkošana zem cauruļvadiem, skatakām un apbēruma veidošana virs cauruļvadiem, ietverot noblīvēšanu | m3 | 4.6
14 |  | Esošā seguma uzlaušana un atjaunošana | m2 | 11
15 |  | Tranšeju un būvbedru rakšana, ietverot grunts pagaidu uzglabāšanu | m3 | 24.2
16 |  | Ar dabīgo gruntu būvbedru aizbēršana, kā arī grunts noblīvēšana pa slāņiem un ar to saistītie darbi | m3 | 19.6
17 |  | Notekūdens pretvārsts ar klapi DN110 | gab. | 1
18 |  | Noslēgtapa tīrīšanai DN160 | gab. | 1
Kopā:
Materiālu, grunts apmaiņas un būvgružu transporta izdevumi %:
Kopā tiešās izmaksas
Paraksts
Datums

## 1-5 Apkure
Lokālā tāme nr. 1 - 5
Apkure
Būves nosaukums: |  | Slimnīcas ēkas lit.001 sterilizācijas korpusa rekonstrukcija
Objekta nosaukums: |  | Slimnīcas ēkas lit.001 sterilizācijas korpusa rekonstrukcija
Objekta adrese: |  | Duntes ielā 22, Rīgā
Pasūtījuma nr. |  | 4212
Tāme sastādīta 2013.gada tirgus cenās, pamatojoties uz AVK daļas rasējumiem | [11 empty] | Tāmes tiešās izmaksas Ls: |  |  | 0
Nr.p.k | Kods | Darba nosaukums | Mērv. | Daudz. | Vienības izmaksas | [5 empty] | Kopā uz visu apjomu
[5 empty] | laika norma (c/h) | darba samaksas likme (Ls/h) | darba alga (Ls) | mate- riāli (Ls) | mehā- nismi (Ls) | kopā (Ls) | darb- ietilpība (c/h) | darba alga (Ls) | mate- riāli (Ls) | mehā- nismi (Ls) | summa (Ls)
1 | 2 | 3 | 4 | 5 | 6 | 7 | 8 | 9 | 10 | 11 | 12 | 13 | 14 | 15 | 16
| 17-00000 | Ventilācijas sildīšanas šunta apsaiste
1 |  | Sajaukšanas mezgls SUM(X) 4,0 | kompl. | 1
2 |  | Sajaukšanas mezgls SUM(X) 6,3 | kompl. | 1
3 |  | Pretaizsalšanas devējs | kompl. | 2
4 |  | Lodveida noslēgvārsts DN50 | gab. | 6
5 |  | Balansējošais vārsts STAD 25 (Kv = 3,0 / 2,4) DN50 | gab. | 4
6 |  | Automātiskais atgaisotājs | gab. | 2
7 |  | Sistēmas iztukšošanas krāns DN15 | gab. | 2
8 |  | Manometrs P=0-16bar | gab. | 5
9 |  | Termometrs T=0-100C | gab. | 4
10 |  | Melnā tērauda caurule DN40 | t.m. | 10
11 |  | Melnā tērauda caurule DN50 | t.m. | 50
12 |  | Tērauda cauruļu fasondaļas | kompl. | 1
13 |  | Paroc siltuma izolācija, b=30mm, DN40 | t.m. | 10
14 |  | Paroc siltuma izolācija, b=30mm, DN50 | t.m. | 50
15 |  | Izolēšanas piederumi | kompl. | 1
| 17-00000 | Apkure
1 |  | Tērauda radiators Kermi Plan Hygien 10-300x600 ar sienas stiprinājumiem un atgaisošanas korķi, higeiniska izpildijuma | gab. | 5
2 |  | Tērauda radiators Kermi Plan Hygien 10-300x800 ar sienas stiprinājumiem un atgaisošanas korķi, higeiniska izpildījuma | gab. | 1
3 |  | Tērauda radiators Kermi Plan Hygien 20-300x1200 ar sienas stiprinājumiem un atgaisošanas korķi, higeiniska izpildījuma | gab. | 3
4 |  | Tērauda radiators Kermi Plan Hygien 20-400x800 ar sienas stiprinājumiem un atgaisošanas korķi, higeiniska izpildījuma | gab. | 7
5 |  | Tērauda radiators Kermi Plan Hygien 20-400x1000 ar sienas stiprinājumiem un atgaisošanas korķi, higeiniska izpildījuma | gab. | 3
6 |  | Tērauda radiators Kermi Plan Hygien 20-600x1000 ar sienas stiprinājumiem un atgaisošanas korķi, higeiniska izpildījuma | gab. | 1
7 |  | Tērauda radiators Kermi Plan Hygien 30-400x800 ar sienas stiprinājumiem un atgaisošanas korķi. | gab. | 1
8 |  | Termoregulātors RTD 3652 | gab. | 21
9 |  | Termoregulātora vārsts, d15, Pn6b RTD - N - 15 | gab. | 21
10 |  | Noslēgvārsts, ar pieslēgcauruli noteces vārstam RLV-15 | gab. | 21
11 |  | Vara caurule d15x1 | m | 320
12 |  | Vara caurule d18x1 | m | 40
13 |  | Vara caurule d22 x 1 | m | 35
14 |  | Vara caurule d28 x 1,2 | m | 70
15 |  | Vara cauruļu fasondaļas | kompl. | 1
16 |  | Balansēšanas vārsts dn15 | gab. | 8
17 |  | Balansēšanas vārsts dn20 | gab. | 8
18 |  | Balansēšanas vārsts dn25 | gab. | 10
19 |  | Noslēgvārsts dn15 | gab. | 8
20 |  | Noslēgvārsts dn20 | gab. | 8
21 |  | Noslēgvārsts dn25 |  | 8
22 |  | Caurules d15x1 izolācija, biezums 13 mm | m | 320
23 |  | Caurules d18x1 izolācija, akmens vates čaulas 20 mm, pārklājumā alum. Folija | m | 40
24 |  | Caurules d22x1 izolācija, akmens vates čaulas 20 mm, pārklājumā alum. Folija | m | 35
25 |  | Caurules d28x1 izolācija, akmens vates čaulas 20 mm, pārklājumā alum. Folija | m | 70
26 |  | Izolēšanas piederumi | kompl. | 1
27 |  | Atgaisotājs dn15 | gab. | 25
Siltās grīdas
1 |  | Caurule pePE-Xa Q& E caurule 20x2.0 | m | 900
2 |  | Kolektora sajaukšanas mezgls | kompl. | 6
3 |  | Ner. tērauda sadalītājs 1'' ar plūsmas mēr., 10 cilpu | gab. | 2
4 |  | Ner. tērauda sadalītājs 1'' ar plūsmas mēr., 5 cilpu | gab. | 4
5 |  | lodveida ventilis 1''ā.v. x 1''i.v., pāris | gab. | 6
6 |  | PE-Xa cauruļu pievienojums, 20x2,0x3/4" eirokonuss | gab. | 45
7 |  | līkuma veidnis 20mm | gab. | 45
8 |  | Sadalītāja skapis UFH4 virssienas, 950x820x160 mm | gab. | 2
9 |  | Sadalītāja skapis UFH2 virssienas, 710x820x160 mm | gab. | 4
10 |  | stiprināšanas stieple, 150x1,25mm, 250 gab. | gab. | 40
11 |  | Cauruļu aizsargčaula caurulēm līdz 20mm, l=300mm | gab. | 85
12 |  | Sienas apmales lenta, pašlīmējoša 150x8, 50m rullis | m | 450
13 |  | Termo šuves profils, 100x10mm,(2m) metri | m | 25
14 |  | izpildmehānisms 24V, 30x1,5 FT nerūs. t. Sadalītājam | kompl. | 30
15 |  | savienojumu modulis C-33, 6 termostatiem | kompl. | 4
16 |  | savienojumu modulis C-35, 12 termostatiem | kompl. | 2
17 |  | termostats sabiedriskām ēkām T-33, balts | gab. | 11
18 |  | Grīdas termostats 24V | gab. | 11
19 |  | Vara caurule d15x1 | m | 140
20 |  | Vara caurule d18x1 | m | 40
21 |  | Vara caurule d22 x 1 | m | 60
22 |  | Vara cauruļu fasondaļas | kompl. | 1
23 |  | Balansēšanas vārsts dn15 | gab | 6
24 |  | Noslēgvārsts dn15 | gab | 6
| 17-00000 | Siltummezgls
1 |  | Vadības procesors Danfoss ECL300(C66) | gab. | 1
2 |  | Siltuma skaitītājs Utraflow II | kompl. | 1
3 |  | Hidr. balans. 2-virz.regul. vārsts d15, P16b, ar el. mot. Danfoss VS2 | kompl. | 3
4 |  | Cirkulācijas sūknis WILO TOP-S 30/5 3~ PN 10 | gab. | 1
5 |  | Cirkulācijas sūknis WILO TOP-S 30/5 3~ PN 10 | gab. | 1
6 |  | Cirkulācijas sūknis WILO TOP-S 30/5 3~ PN 10 | gab. | 1
7 |  | Spiediena regulātors atgaitā d25, P16b, kvs 6.3 Danfoss AVP 25 | gab. | 1
8 |  | Siltummainis Danfos XB 04-1-16 | gab. | 1
9 |  | Siltummainis Danfos XB 10-1-50 | gab. | 1
10 |  | Siltummainis Danfos XB 24-1-16 | gab. | 1
11 |  | Spiediena trauks, Pn5b Flexcon 80 | gab. | 3
12 |  | Ūdens filtrs ar noteces krānu, Pn6b | gab. | 4
13 |  | Balansējošs vārsts, dn65,Pn6b Dn50 | gab. | 6
14 |  | Vienvirziena vārsts, Pn6b dn25 | gab. | 6
15 |  | Vienvirziena vārsts, Pn6b dn50 | gab. | 2
16 |  | Manometrs | gab. | 10
17 |  | Termometrs | gab. | 10
18 |  | Manometrs, kompl. ar 3-gājiena krānu 16 bar | gab. | 6
19 |  | Manometrs, kompl. ar 3-gājiena krānu 5 bar | gab. | 8
20 |  | Drošības vārsts, P5b d20 | gab. | 3
21 |  | Karstā ūdens skaitītājs, d15, P5b | gab. | 3
22 |  | Automātiskais atgaisotājs, Pn10 | gab. | 8
23 |  | Lodveida ventilis | gab. | 8
24 |  | Lodveida ventilis iemetināts, Pn6b dn50 | gab. | 4
25 |  | Lodveida ventilis iemetināts, Pn6b dn65 | gab. | 4
26 |  | Vāra caurule d28x1,5 | m | 45
27 |  | Tērauda caurules antikorozijas pārklāj. 2x d54x3 | m | 30
28 |  | Tērauda caurules antikorozijas pārklāj. 2x d76x3 | m | 30
29 |  | Tērauda cauruļu fasondaļas | kompl. | 1
30 |  | Caurules izolācijas čaulas Paroc, 30mm ar al. fol. d28x1,5 | m | 45
31 |  | Caurules izolācijas čaulas Paroc, 30mm ar al. fol. D54x3 | m | 30
32 |  | Caurules izolācijas čaulas Paroc, 30mm ar al. fol. D76x3 | m | 30
33 |  | Izolēšanas piederumi | kompl. | 1
34 |  | Cauruļu d40 iegriešana esošā sistēmā | vietas | 2
35 |  | Vibroizolējošs savienojums d40 | gab. | 2
36 |  | Āra gaisa temperatūras sensors ESMT | gab. | 1
37 |  | Atgaisošanas ventilis d 15 | gab. | 8
38 |  | Šķidruma temperatūras sensors ESMU | gab. | 4
39 |  | Šķidruma temperatūras sensora ligzda | gab. | 2
40 |  | Termometrs 0÷150°C | gab. | 2
41 |  | Termometrs 0÷100°C | gab. | 2
42 |  | Filtrs d50 ar noteces krānu, P16b Danfoss | gab. | 1
43 |  | Filtrs d25, P16b Danfoss | gab. | 3
44 |  | Vibroizolējošs savienojums d25 | gab. | 4
45 |  | Vibroizolējošs savienojums d50 | gab. | 2
46 |  | Pievienojums pie esošās siltumatrases | kompl. | 1
47 |  | Montāžas materiāli | kompl. | 1
48 |  | Ieregulēšana, izpilddokumentācija | kompl. | 1
Kopā:
Materiālu, grunts apmaiņas un būvgružu transporta izdevumi %:
Kopā tiešās izmaksas
Paraksts
Datums

## 1-6 Ventilācija
Lokālā tāme nr. 1 - 6
Ventilācija
Būves nosaukums: |  | Slimnīcas ēkas lit.001 sterilizācijas korpusa rekonstrukcija
Objekta nosaukums: |  | Slimnīcas ēkas lit.001 sterilizācijas korpusa rekonstrukcija
Objekta adrese: |  | Duntes ielā 22, Rīgā
Pasūtījuma nr. |  | 4212
Tāme sastādīta 2013.gada tirgus cenās, pamatojoties uz VK daļas rasējumiem | [11 empty] | Tāmes tiešās izmaksas Ls: |  |  | 0
Nr.p.k | Kods | Darba nosaukums | Mērv. | Daudz. | Vienības izmaksas | [5 empty] | Kopā uz visu apjomu
[5 empty] | laika norma (c/h) | darba samaksas likme (Ls/h) | darba alga (Ls) | mate- riāli (Ls) | mehā- nismi (Ls) | kopā (Ls) | darb- ietilpība (c/h) | darba alga (Ls) | mate- riāli (Ls) | mehā- nismi (Ls) | summa (Ls)
1 | 2 | 3 | 4 | 5 | 6 | 7 | 8 | 9 | 10 | 11 | 12 | 13 | 14 | 15 | 16
| 17-00000 | Ventilācijas sistēma P N- 1
1 |  | Gaisa apstrādes iekārta AHU P-1 Pieplūde 6100 m3/h, 700Pa Nosūce 5100 m3/h, 700Pa Plākšņu rekuperators Sildišanas sekcija 23kW, Dzesēšanas sekcija 14kW, F9 klases filtrs pieplūdē Higeiniska izpildijuma | kompl. | 1 | 220.75
2 |  | Automātika | kompl. | 1 | 161.31
3 |  | Trokšņu slāpētājs 800x400 L=1500 | gab. | 2 | 2.72
4 |  | Gaisa ieņemšanas reste RIS 1200x800 | gab. | 1 | 4.07
5 |  | Deflektors d630 | gab. | 1 | 2.04
6 |  | Gaisa vads no cinkotā skārda Ø250 | t.m. | 25 | 1.02
7 |  | Gaisa vads no cinkotā skārda Ø315 | t.m. | 35 | 1.02
8 |  | Gaisa vads no cinkotā skārda Ø400 | t.m. | 30 | 1.36
9 |  | Gaisa vads no cinkotā skārda Ø500 | t.m. | 5 | 1.7
10 |  | Gaisa vads no cinkotā skārda 400x250 | t.m. | 1 | 1.33
11 |  | Gaisa vads no cinkotā skārda 400x300 | t.m. | 9 | 1.43
12 |  | Gaisa vads no cinkotā skārda 400x400 | t.m. | 6 | 1.63
13 |  | Gaisa vads no cinkotā skārda 500x250 | t.m. | 2.5 | 1.53
14 |  | Gaisa vads no cinkotā skārda 600x500 | t.m. | 15 | 2.24
15 |  | Gaisa vads no cinkotā skārda 800x400 | t.m. | 15 | 2.45
16 |  | Cinkotā skārda līkums 30 grādi, Ø250 | gab. | 2 | 0.51
17 |  | Cinkotā skārda līkums 45 grādi, Ø250 | gab. | 4 | 0.51
18 |  | Cinkotā skārda līkums 45 grādi, Ø315 | gab. | 2 | 0.51
19 |  | Cinkotā skārda līkums 45 grādi, Ø400 | gab. | 2 | 0.51
20 |  | Cinkotā skārda līkums 90 grādi, Ø250 | gab. | 4 | 0.51
21 |  | Cinkotā skārda līkums 90 grādi, Ø315 | gab. | 4 | 0.51
22 |  | Cinkotā skārda līkums 90 grādi, Ø400 | gab. | 2 | 0.51
23 |  | Cinkotā skārda līkums 90 grādi, Ø500 | gab. | 1 | 0.51
24 |  | Cinkotā skārda līkums 90 grādi, 400x800 | gab. | 1 | 0.51
25 |  | Cinkotā skārda līkums 90 grādi, 500x250 | gab. | 1 | 0.51
26 |  | Cinkotā skārda līkums 90 grādi, 600x500 | gab. | 6 | 0.51
27 |  | Cinkotā skārda līkums 90 grādi, 800x400 | gab. | 6 | 0.51
28 |  | Cinkotā skārda T-veida pievienojums 250/250 | gab. | 1 | 0.51
29 |  | Cinkotā skārda T-veida pievienojums 315/250 | gab. | 1 | 0.51
30 |  | Cinkotā skārda T-veida pievienojums 315/315 | gab. | 1 | 0.51
31 |  | Cinkotā skārda T-veida pievienojums 400/250 | gab. | 1 | 0.51
32 |  | Cinkotā skārda T-veida pievienojums 400/400x300 | gab. | 2 | 0.51
33 |  | Cinkotā skārda T-veida pievienojums 400x400/250 | gab. | 2 | 0.51
34 |  | Cinkotā skārda T-veida pievienojums 400x400/800x400 | gab. | 2 | 0.51
35 |  | Cinkotā skārda T-veida pievienojums 800x400/250 | gab. | 2 | 0.51
36 |  | Cinkotā skārda T-veida pievienojums 800x400/800x400 | gab. | 2 | 0.51
37 |  | Cinkotā skārda Pāreja 315/250 | gab. | 4 | 0.51
38 |  | Pāreja no cinkotā skārda 315/250 | gab. | 5 | 0.51
39 |  | Pāreja no cinkotā skārda 400/315 | gab. | 2 | 0.51
40 |  | Pāreja no cinkotā skārda 400/315 | gab. | 2 | 0.51
41 |  | Pāreja no cinkotā skārda 500/400 | gab. | 1 | 0.51
42 |  | Pāreja no cinkotā skārda 500/400x250 | gab. | 1 | 0.51
43 |  | Pāreja no cinkotā skārda 400x250/400 | gab. | 1 | 0.51
44 |  | Pāreja no cinkotā skārda 400x400/250 | gab. | 1 | 0.51
45 |  | Pāreja no cinkotā skārda 400x400/315 | gab. | 1 | 0.51
46 |  | Pāreja no cinkotā skārda 500x250/400x300 | gab. | 1 | 0.51
47 |  | Pāreja no cinkotā skārda 800x400/500x250 | gab. | 1 | 0.51
48 |  | Pieplūdes difuzors ar kārbu un Hepa filtru H13/15-P, NFA/BO-AN-3C-298 | gab. | 16 | 2.55
49 |  | Nosūces difuzors AW-P-6 | gab. | 7 | 1.36
50 |  | Regulējošais vārsts PTS 315 | gab. | 23 | 1.02
51 |  | Regulējošais vārsts PTS 400 | gab. | 1 | 1.36
52 |  | Regulējošais vārsts PTS 500 | gab. | 1 | 1.7
53 |  | Regulējošais vārsts UTK 400x400 | gab. | 1 | 1.36
54 |  | Regulējošais vārsts UTK 100 800x400 | gab. | 1 | 2.72
55 |  | Regulējošais vārsts VRU 315 | gab. | 6 | 1.02
56 |  | Ugunsaizturošs vārsts EI 60 ,IMOS 315 | gab. | 5 | 1.02
57 |  | Ugunsaizturošs vārsts EI 60, ETPS 600x500 | gab. | 4 | 2.04
58 |  | Ugunsaizturošs vārsts EI 60, ETPS 800x400 | gab. | 4 | 2.72
59 |  | Siltinātais gaisa vārsts ar el.piedziņu, UTT 600x500 +LM230 | gab. | 1 | 3.73
60 |  | Siltinātais gaisa vārsts ar el.piedziņu, UTT 800x400 +LM231 | gab. | 1 | 4.41
61 |  | Pārplūdes restes TVB 500-150 | gab. | 6 | 1.7
62 |  | Akmens vates izolācija b=30mm LAM | m² | 100 | 0.47
63 |  | Akmens vates izolācija b=100mm LAM | m² | 40 | 0.68
64 |  | Gaisa vadu fasona daļas | kompl. | 1 | 94.28
65 |  | Tīrīšanas lūka apaļajam g.v.; 200x100 | gab. | 10 | 0.85
66 |  | Tīrīšanas lūka apaļajam g.v.; 300x200 | gab. | 3 | 0.85
67 |  | Tīrīšanas lūka kantainajam g.v.; 400x200 | gab. | 5 | 0.85
68 |  | Tīrīšanas lūka kantainajam g.v.; 500x400 | gab. | 2 | 0.85
Ventilācijas sistēma P N- 2
1 |  | Gaisa apstrādes iekārta AHU P-1 Pieplūde 3400 m3/h, 300Pa Nosūce 3000 m3/h, 300Pa Plākšņu rekuperators Sildišanas sekcija 41,5kW, Dzesēšanas sekcija 25kW F9 klases filtrs pieplūdē Higeiniska izpildijuma | kompl. | 1 | 173.2
2 |  | Automātika | kompl. | 1 | 161.31
3 |  | Trokšņu slāpētājs 600x400 L=1500 | gab. | 2 | 3.23
4 |  | Gaisa ieņemšanas reste RIS 800x600 | gab. | 1 | 2.72
5 |  | Deflektors d400 | gab. | 1 | 1.36
6 |  | Siltinātais gaisa vārsts ar el.piedziņu UTT 400x400 +LM230 | gab. | 2 | 3.06
7 |  | Gaisa vads no cinkotā skārda Ø100 | m | 10 | 1.02
8 |  | Gaisa vads no cinkotā skārda Ø125 | m | 75 | 1.02
9 |  | Gaisa vads no cinkotā skārda Ø160 | m | 65 | 1.02
10 |  | Gaisa vads no cinkotā skārda Ø200 | m | 55 | 1.02
11 |  | Gaisa vads no cinkotā skārda Ø250 | m | 16 | 1.02
12 |  | Gaisa vads no cinkotā skārda Ø315 | m | 40 | 1.02
13 |  | Gaisa vads no cinkotā skārda Ø400 | m | 10 | 1.36
14 |  | Gaisa vads no cinkotā skārda 200x100 | m | 5 | 1.02
15 |  | Gaisa vads no cinkotā skārda 200x150 | m | 10 | 1.02
16 |  | Gaisa vads no cinkotā skārda 200x200 | m | 20 | 1.02
17 |  | Gaisa vads no cinkotā skārda 300x150 | m | 15 | 1.02
18 |  | Gaisa vads no cinkotā skārda 300x250 | m | 15 | 1.12
19 |  | Cinkotā skārda līkums 15 grādi, Ø160 | gab. | 2 | 0.51
20 |  | Cinkotā skārda līkums 45 grādi, Ø125 | gab. | 6 | 0.51
21 |  | Cinkotā skārda līkums 45 grādi, Ø160 | gab. | 1 | 0.51
22 |  | Cinkotā skārda līkums 45 grādi, Ø200 | gab. | 3 | 0.51
23 |  | Cinkotā skārda līkums 45 grādi, 300x150 | gab. | 1 | 0.51
24 |  | Cinkotā skārda līkums 90 grādi, Ø100 | gab. | 3 | 0.51
25 |  | Cinkotā skārda līkums 90 grādi, Ø125 | gab. | 35 | 0.51
26 |  | Cinkotā skārda līkums 90 grādi, Ø160 | gab. | 20 | 0.51
27 |  | Cinkotā skārda līkums 90 grādi, Ø200 | gab. | 14 | 0.51
28 |  | Cinkotā skārda līkums 90 grādi, Ø250 | gab. | 3 | 0.51
29 |  | Cinkotā skārda līkums 90 grādi, Ø315 | gab. | 5 | 0.51
30 |  | Cinkotā skārda līkums 90 grādi, 200x200 | gab. | 1 | 0.51
31 |  | Cinkotā skārda līkums 90 grādi, 250x300 | gab. | 1 | 0.51
32 |  | Cinkotā skārda T-veida pievienojums 125/125 | gab. | 2 | 0.51
33 |  | Cinkotā skārda T-veida pievienojums 160/125 | gab. | 3 | 0.51
34 |  | Cinkotā skārda T-veida pievienojums 160/160 | gab. | 4 | 0.51
35 |  | Cinkotā skārda T-veida pievienojums 200/125 | gab. | 6 | 0.51
36 |  | Cinkotā skārda T-veida pievienojums 200/200 | gab. | 2 | 0.51
37 |  | Cinkotā skārda T-veida pievienojums 200/200x150 | gab. | 1 | 0.51
38 |  | Cinkotā skārda T-veida pievienojums 250/125 | gab. | 2 | 0.51
39 |  | Cinkotā skārda T-veida pievienojums 315/160 | gab. | 2 | 0.51
40 |  | Cinkotā skārda T-veida pievienojums 315/200 | gab. | 1 | 0.51
41 |  | Cinkotā skārda T-veida pievienojums 315/315 | gab. | 1 | 0.51
42 |  | Cinkotā skārda T-veida pievienojums 400/400 | gab. | 2 | 0.51
43 |  | Cinkotā skārda T-veida pievienojums 200x250/300x250 | gab. | 1 | 0.51
44 |  | Pāreja no cinkotā skārda 125/100 | gab. | 1 | 0.51
45 |  | Pāreja no cinkotā skārda 160/100 | gab. | 1 | 0.51
46 |  | Pāreja no cinkotā skārda 160/125 | gab. | 4 | 0.51
47 |  | Pāreja no cinkotā skārda 200/125 | gab. | 1 | 0.51
48 |  | Pāreja no cinkotā skārda 200/160 | gab. | 4 | 0.51
49 |  | Pāreja no cinkotā skārda 200x100/100 | gab. | 2 | 0.51
50 |  | Pāreja no cinkotā skārda 250/160 | gab. | 1 | 0.51
51 |  | Pāreja no cinkotā skārda 250/200 | gab. | 3 | 0.51
52 |  | Pāreja no cinkotā skārda 300x150/125 | gab. | 1 | 0.51
53 |  | Pāreja no cinkotā skārda 315/160 | gab. | 1 | 0.51
54 |  | Pāreja no cinkotā skārda 315/200 | gab. | 1 | 0.51
55 |  | Pāreja no cinkotā skārda 315/250 | gab. | 2 | 0.51
56 |  | Pāreja no cinkotā skārda 400/200 | gab. | 1 | 0.51
57 |  | Pāreja no cinkotā skārda 400/250 | gab. | 1 | 0.51
58 |  | Pāreja no cinkotā skārda 400/315 | gab. | 2 | 0.51
59 |  | Pāreja no cinkotā skārda 200x200/160 | gab. | 1 | 0.51
60 |  | Pāreja no cinkotā skārda 250x200/200x150 | gab. | 1 | 0.51
61 |  | Pāreja no cinkotā skārda 250x200/200x200 | gab. | 1 | 0.51
62 |  | Pieplūdes difuzors ULA 125 | gab. | 12 | 1.02
63 |  | Pieplūdes difuzors ULA 160 | gab. | 5 | 1.02
64 |  | Pieplūdes difuzors ULA 200 | gab. | 2 | 1.02
65 |  | Pieplūdes reste WTS 300x150 | gab. | 2 | 1.02
66 |  | Nosūces difuzors ULA 125 | gab. | 11 | 1.02
67 |  | Nosūces difuzors ULA 160 | gab. | 5 | 1.02
68 |  | Nosūces difuzors ULA 200 | gab. | 5 | 1.02
69 |  | Nosūces reste WTS 200x100 | gab. | 2 | 1.02
70 |  | Nosūces reste WTS 300x150 | gab. | 2 | 1.02
71 |  | Regulējošais vārsts PTS 100 | gab. | 2 | 1.02
72 |  | Regulējošais vārsts PTS 125 | gab. | 19 | 1.02
73 |  | Regulējošais vārsts PTS 160 | gab. | 12 | 1.02
74 |  | Regulējošais vārsts PTS 200 | gab. | 5 | 1.02
75 |  | Regulējošais vārsts PTS 250 | gab. | 1 | 1.02
76 |  | Regulējošais vārsts VRU 200 | gab. | 6 | 1.02
77 |  | Regulējošais vārsts VRU 250 | gab. | 6 | 1.02
78 |  | Ugunsaizturošs vārsts EI 60, ETPS 300x250 | gab. | 4 | 1.02
79 |  | Ugunsaizturošs vārsts EI 60 IMOS 160 | gab. | 6 | 1.02
80 |  | Ugunsaizturošs vārsts EI 60 IMOS 200 | gab. | 6 | 1.02
81 |  | Ugunsaizturošs vārsts EI 60 IMOS 315 | gab. | 5 | 1.02
82 |  | Ugunsaizturošs vārsts EI 60 IMOS 400 | gab. | 5 | 1.36
83 |  | Pārplūdes restes TVB 500-150 | gab. | 10 | 1.7
84 |  | Akmens vates izolācija b=30mm LAM | m² | 150 | 0.47
85 |  | Akmens vates izolācija b=100mm LAM | m² | 30 | 0.68
86 |  | Gaisa vadu fasona daļas | kompl. | 1 | 86.51
87 |  | Tīrīšanas lūka apaļajam g.v.; 180x80 | gab. | 28 | 0.85
88 |  | Tīrīšanas lūka apaļajam g.v.; 200x100 | gab. | 19 | 0.85
89 |  | Tīrīšanas lūka kantainajam g.v.; 400x200 | gab. | 5 | 0.85
N-1
1 |  | Sadzīves tipa ventilators ar ātruma regulātoru Elicent Flux 100 | kompl. | 1 | 4.56
2 |  | Vienvirziena vārsts RSK 100 | gab. | 2 | 3.91
3 |  | Gaisa vads no cinkotā skārda Ø100 | m | 5 | 1.02
4 |  | Gaisa vads no cinkotā skārda Ø125 | m | 12 | 1.02
5 |  | Ugunsaizturošs vārsts EI 60 IMOS 100 | gab. | 6 | 1.02
6 |  | Gaisa vadu fasona daļas | kompl. | 1 | 1.02
N-2
1 |  | Sadzīves tipa ventilators ar ātruma regulātoru Elicent Flux 100 | kompl. | 1 | 4.56
2 |  | Vienvirziena vārsts RSK 100 | gab. | 2 | 3.91
3 |  | Gaisa vads no cinkotā skārda Ø100 | m | 5 | 1.02
4 |  | Gaisa vads no cinkotā skārda Ø125 | m | 12 | 1.02
5 |  | Ugunsaizturošs vārsts EI 60 IMOS 100 | gab. | 6 | 1.02
6 |  | Gaisa vadu fasona daļas | kompl. | 1 | 1.02
N-3
1 |  | Sadzīves tipa ventilators ar ātruma regulātoru Elicent Flux 100 | kompl. | 1 | 4.56
2 |  | Vienvirziena vārsts RSK 100 | gab. | 2 | 3.91
3 |  | Gaisa vads no cinkotā skārda Ø100 | m | 8 | 1.02
4 |  | Gaisa vads no cinkotā skārda Ø125 | m | 10 | 1.02
5 |  | Ugunsaizturošs vārsts EI 60 IMOS 100 | gab. | 6 | 1.02
6 |  | Gaisa vadu fasona daļas | kompl. | 1 | 1.02
N-4
1 |  | Sadzīves tipa ventilators ar ātruma regulātoru Elicent Flux 100 | kompl. | 1 | 4.56
2 |  | Vienvirziena vārsts RSK 100 | gab. | 2 | 3.91
3 |  | Gaisa vads no cinkotā skārda Ø100 | m | 6 | 1.02
4 |  | Gaisa vads no cinkotā skārda Ø125 | m | 12 | 1.02
5 |  | Ugunsaizturošs vārsts EI 60 IMOS 100 | gab. | 6 | 1.02
6 |  | Gaisa vadu fasona daļas | kompl. | 1 | 1.02
N-5
1 |  | Sadzīves tipa ventilators ar ātruma regulātoru Elicent Flux 100 | kompl. | 1 | 4.56
2 |  | Vienvirziena vārsts RSK 100 | gab. | 2 | 3.91
3 |  | Gaisa vads no cinkotā skārda Ø100 | m | 7 | 1.02
4 |  | Gaisa vads no cinkotā skārda Ø125 | m | 14 | 1.02
5 |  | Ugunsaizturošs vārsts EI 60 IMOS 100 | gab. | 6 | 1.02
6 |  | Gaisa vadu fasona daļas | kompl. | 1 | 1.02
N-4-1
1 |  | Sadzīves tipa ventilators ar ātruma regulātoru Elicent Flux 100 | kompl. | 1 | 4.56
2 |  | Vienvirziena vārsts RSK 100 | gab. | 2 | 3.91
3 |  | Gaisa vads no cinkotā skārda Ø100 | m | 3 | 1.02
4 |  | Gaisa vads no cinkotā skārda Ø125 | m | 2 | 1.02
5 |  | Ugunsaizturošs vārsts EI 60 IMOS 100 | gab. | 1 | 1.02
6 |  | Gaisa vadu fasona daļas | kompl. | 1 | 1.02
N-4-2
1 |  | Sadzīves tipa ventilators ar ātruma regulātoru Elicent Flux 100 | kompl. | 1 | 4.56
2 |  | Vienvirziena vārsts RSK 100 | gab. | 2 | 3.91
3 |  | Gaisa vads no cinkotā skārda Ø100 | m | 3 | 1.02
4 |  | Ugunsaizturošs vārsts EI 60 IMOS 100 | gab. | 1 | 1.02
5 |  | Gaisa vadu fasona daļas | kompl. | 1 | 1.02
DN 1
1 |  | Gaisa vads no cinkotā skārda Ø315 | m | 14 | 1.02
2 |  | Deflektors d315 | gab. | 1 | 1.36
3 |  | Ugunsaizturošs vārsts EI 60 IMOS 315 | gab. | 2 | 1.02
GAISA DZESĒŠANA
1 |  | Čillers komplektā ar hidromoduli ar "freecooling" opciju, NRL0600AF03 | kompl. | 1 | 152.82
2 |  | Tērauda caurule Dn25 | t.m. | 6.5 | 0.93
3 |  | Tērauda caurule Dn32 | t.m. | 28 | 1.19
4 |  | Tērauda caurule Dn40 | t.m. | 18 | 1.36
5 |  | Tērauda caurule Dn50 | t.m. | 35 | 1.7
6 |  | Tērauda caurule Dn80 | t.m. | 10 | 2.72
7 |  | Tērauda cauruļu fasondaļas | kompl. | 1 | 57.76
8 |  | Noslegvārsti Dn25 | gab. | 1 | 0.51
9 |  | Noslegvārsti Dn32 | gab. | 4 | 0.54
10 |  | Noslegvārsti Dn40 | gab. | 1 | 0.68
11 |  | Noslegvārsti Dn50 | gab. | 2 | 0.85
12 |  | Noslegvārsti Dn80 | gab. | 3 | 2.72
13 |  | Balansējošais vārsts Dn20 | gab. | 1 | 0.51
14 |  | Balansējošais vārsts Dn25 | gab. | 4 | 0.51
15 |  | Balansējošais vārsts Dn32 | gab. | 1 | 0.54
16 |  | Balansējošais vārsts Dn40 | gab. | 2 | 0.85
17 |  | Balansējošais vārsts Dn50 | gab. | 1 | 0.68
18 |  | Balansējošais vārsts Dn65 | gab. | 1 | 1.19
19 |  | Trīsgaitas vārsts ar piedzīņu R3032-BL3 | gab. | 1 | 3.33
20 |  | Trīsgaitas vārsts ar piedzīņu R3015-BL1 | gab. | 1 | 3.23
21 |  | Kaučuka izolācija 25x13mm | t.m. | 8 | 0.33
22 |  | Kaučuka izolācija 32x13mm | t.m. | 35 | 0.33
23 |  | Kaučuka izolācija 40x13mm | t.m. | 21 | 0.33
24 |  | Kaučuka izolācija 50x13mm | t.m. | 45 | 0.33
25 |  | Kaučuka izolācija 80x13mm | t.m. | 14 | 0.33
26 |  | Izolēšanas piederumi | kompl. | 1 | 2.94
27 |  | Cinkota skārda aizsargčaula | kompl. | 1 | 27.17
28 |  | Termometrs | gab. | 3 | 0.68
29 |  | Manometrs | gab. | 2 | 0.68
30 |  | Filtrs Dn80 | gab. | 1 | 1.36
31 |  | Vibrokompensātori Dn80 | gab. | 2 | 1.36
32 |  | Etilenglikola maisījums | kompl. | 1 | 101.88
33 |  | Izolācijas palīgmateriāli | kompl. | 1 | 101.88
34 |  | Montāžas materiāli | kompl. | 1 | 0
35 |  | Ieregulēšana, izpilddokumentācija | kompl. | 1 | 456.43
Kopā:
Materiālu, grunts apmaiņas un būvgružu transporta izdevumi %:
Kopā tiešās izmaksas
Paraksts
Datums

## 1-7 Elektroinstalācija
Lokālā tāme nr. 1 - 7
Elektroinstalācija
Būves nosaukums: |  | Slimnīcas ēkas lit.001 sterilizācijas korpusa rekonstrukcija
Objekta nosaukums: |  | Slimnīcas ēkas lit.001 sterilizācijas korpusa rekonstrukcija
Objekta adrese: |  | Duntes ielā 22, Rīgā
Pasūtījuma nr. |  | 4212
Tāme sastādīta 2013.gada tirgus cenās, pamatojoties uz EL daļas rasējumiem | [11 empty] | Tāmes tiešās izmaksas Ls: |  |  | 0
Nr.p.k | Kods | Darba nosaukums | Mērv. | Daudz. | Vienības izmaksas | [5 empty] | Kopā uz visu apjomu
[5 empty] | laika norma (c/h) | darba samaksas likme (Ls/h) | darba alga (Ls) | mate- riāli (Ls) | mehā- nismi (Ls) | kopā (Ls) | darb- ietilpība (c/h) | darba alga (Ls) | mate- riāli (Ls) | mehā- nismi (Ls) | summa (Ls)
1 | 2 | 3 | 4 | 5 | 6 | 7 | 8 | 9 | 10 | 11 | 12 | 13 | 14 | 15 | 16
| 18-00000 | Elektrosadalnes
1 |  | GS sadale (komplektējošie materiāli saskaņā ar izmaiņām) | kompl. | 1
|  | Maks.strāvas aut.slēdzis 3f Inom=630A;~400V; 10kA (C- tipa) | gab. | 1
|  | Maks.strāvas aut.slēdzis 3f Inom=200A;~400V; 10kA (C- tipa) | gab. | 2
2 |  | SS-0.1 sadale | kompl. | 1
|  | Sadalnes kārba v/a, IP43 | kompl. | 1
|  | Maks.strāvas aut.slēdzis 3f Inom=630A;~400V; 10kA (C- tipa) | gab. | 1
3 |  | SS-1.1 sadale | kompl. | 1
|  | Sadalnes korpuss, IP43 | kompl. | 1
|  | Pārsprieguma aizsardzība C-klase | gab. | 1
|  | Ievada svirslēdzis, 3f, 630A; 10kA | gab. | 1
|  | Slēdzis, 3f, 20A, 10kA | gab. | 1
|  | Maks.strāvas aut.slēdzis 1f Inom=10A;~230V; 6kA (B- tipa) | gab. | 5
|  | Maks.strāvas aut.slēdzis 1f Inom=16A;~230V; 6kA (C- tipa) | gab. | 8
|  | Maks.strāvas aut.slēdzis 3f Inom=16A;~400V; 10kA (C- tipa) | gab. | 1
|  | Maks.strāvas aut.slēdzis 3f Inom=32A;~400V; 10kA (C- tipa) | gab. | 1
|  | Maks.strāvas aut.slēdzis 3f Inom=40A;~400V; 10kA (C- tipa) | gab. | 1
|  | Maks.strāvas aut.slēdzis 3f Inom=80A;~400V; 10kA (C- tipa) | gab. | 1
|  | Maks.strāvas aut.slēdzis 3f Inom=100A;~400V; 10kA (C- tipa) | gab. | 3
|  | Maks.strāvas aut.slēdzis 3f Inom=160A;~400V; 10kA (C- tipa) | gab. | 1
|  | Kopņu sistēma | kompl. | 1
4 |  | SS-1.2 sadale | kompl. | 1
|  | Sadalnes korpuss z/a, IP43, 36 mod. | kompl. | 1
|  | Pārsprieguma aizsardzība | gab. | 1
|  | Ievada svirslēdzis, 3f, 40A; 6kA | gab. | 1
|  | Maks.strāvas aut.slēdzis 1f Inom=16A;~230V; 6kA (B- tipa) | gab. | 11
|  | Nopl.strāvas aut.slēdzis ∆I=30mA,1f,In=16A ; 6kA | gab. | 1
|  | Kopņu sistēma, DIN standartā | kompl. | 1
5 |  | SS-1.3 sadale | kompl. | 1
|  | Sadalnes korpuss v/a, IP43, 48 mod. | kompl. | 1
|  | Pārsprieguma aizsardzība C-klase | gab. | 1
|  | Ievada svirslēdzis, 3f, 40A; 6kA | gab. | 1
|  | Maks.strāvas aut.slēdzis 1f Inom=10A;~230V; 6kA (B- tipa) | gab. | 1
|  | Maks.strāvas aut.slēdzis 1f Inom=16A;~230V; 6kA (C- tipa) | gab. | 3
|  | Maks.strāvas aut.slēdzis 3f Inom=10A;~400V; 6kA (C- tipa) | gab. | 4
|  | Nopl.strāvas aut.slēdzis ∆I=30mA,1f,In=10A ; 6kA | gab. | 2
|  | Nopl.strāvas aut.slēdzis ∆I=30mA,1f,In=16A ; 6kA | gab. | 1
|  | Nopl.strāvas aut.slēdzis ∆I=30mA,1f,In=20A ; 6kA | gab. | 2
|  | Kopņu sistēma, DIN standartā | kompl. | 1
6 |  | AS-1.1 sadale | kompl. | 1
|  | Sadalnes korpuss z/a, 18mod., IP43 | kompl. | 1
|  | Ievada svirslēdzis, 3f, 20A; 6kA | gab. | 1
|  | Maks.strāvas aut.slēdzis 1f Inom=10A;~230V; 6kA (B- tipa) | gab. | 11
|  | Impulsa relejs | gab. | 2
|  | Kopņu sistēma, DIN standartā | kompl. | 1
7 |  | SS-2.1 sadale | kompl. | 1
|  | Sadalnes korpuss v/a, IP43, 96 mod. | kompl. | 1
|  | Pārsprieguma aizsardzība C-klase | gab.
|  | Ievada svirslēdzis, 3f, 160A, 6kA | gab.
|  | Slēdzis, 3f, 20A; 6kA | gab.
|  | Maks.strāvas aut.slēdzis 1f Inom=10A;~230V; 6kA (C- tipa) | gab. | 3
|  | Maks.strāvas aut.slēdzis 1f Inom=16A;~230V; 6kA (B- tipa) | gab. | 21
|  | Maks.strāvas aut.slēdzis 3f Inom=20A;~400V; 6kA (C- tipa) | gab. | 1
|  | Nopl.strāvas aut.slēdzis ∆I=30mA,1f,In=16A ; 6kA (C- tipa) | gab. | 7
|  | Nopl.strāvas aut.slēdzis ∆I=30mA,3f,In=16A ; 6kA (C- tipa) | gab. | 2
|  | Nopl.strāvas aut.slēdzis ∆I=30mA,3f,In=40A ; 6kA (C- tipa) | gab. | 3
|  | Kopņu sistēma, DIN standartā | kompl. | 1
8 |  | AS-2.1 sadale | kompl. | 1
|  | Sadalnes korpuss z/a, 18mod., IP43 | kompl. | 1
|  | Ievada svirslēdzis, 3f, 20A; 6kA | gab. | 1
|  | Maks.strāvas aut.slēdzis 1f Inom=10A;~230V; 6kA | gab. | 12
|  | Kopņu sistēma, DIN standartā | kompl. | 1
9 |  | VS-1 sadale | kompl. | 1
|  | Sadalnes kārba v/a, IP43 | kompl. | 1
|  | Pārsprieguma aizsardzība | gab. | 1
|  | Ievada svirslēdzis, 3f, 200A, 6kA | gab. | 1
|  | Slēdzis, 3f, 200A; 6kA | gab. | 1
|  | Maks.strāvas aut.slēdzis 1f Inom=16A;~230V; 6kA | gab. | 1
|  | Maks.strāvas aut.slēdzis 1f Inom=10A;~230V; 6kA | gab. | 3
|  | Maks.strāvas aut.slēdzis 3f Inom=16A;~400V; 6kA | gab. | 3
|  | Maks.strāvas aut.slēdzis 3f Inom=32A;~400V; 6kA | gab. | 1
|  | Maks.strāvas aut.slēdzis 3f Inom=40A;~400V; 6kA | gab. | 1
|  | Maks.strāvas aut.slēdzis 3f Inom=160A;~400V; 6kA | gab. | 1
|  | Trip relejs slēdža atslēgšanai | gab. | 1
|  | Kopņu sistēma, DIN standartā | kompl. | 1
10 |  | Apgaismes ierīces ar spuldzēm komplektā:
|  | Griestos iebūvēts gaismeklis ar pienstiklu ar lumin. spuldzēm 4x14; IP65 (" Hermetic" vai ekvivalents) | gab. | 24
|  | Griestos iebūvēts gaismeklis ar pienstiklu ar lumin. spuldzēm 4x24; IP65 (" Hermetic" vai ekvivalents gaismeklis) | gab. | 52
|  | Pie griestiem stiprināms gaismeklis ar pienstiklu ar lumin. spuldzēm 4x14; IP65 (" Hermetic" vai ekvivalents gaismeklis) | gab. | 18
|  | Pie griestiem stiprināms gaismeklis ar lumin. spuldzēm 4x14; IP20 ("Breeze" vai ekvivalents gaismeklis) | gab. | 4
|  | Griestos iebūvēts gaismeklis ar lumin. spuldzēm 4x14; IP20 ("Breeze" vai līdzvērtīgs gaismeklis) | gab. | 35
|  | Griestos iebūvēts gaismeklis ar lumin. spuldzi 2x18W; IP44 ( UX-DOWNLIGHT 202 vai ekvivalents gaismeklis) | gab. | 30
|  | Pie sienas stiprināms gaismeklis ar slēdzi ar lumin.spuldzi 1x18W; IP44 ("Cimi" vai ekvivalents gaismeklis) | gab. | 10
|  | Pie sienas stiprināms gaismeklis ar lumin.spuldzi 2x35W; IP65 ("Barat" vai ekvivalents gaismeklis) | gab. | 1
|  | Pie griestiem stiprināms gaismeklis ar lumin.spuldzi 2x35W; IP65 ("Barat" vai ekvivalents gaismeklis) | gab. | 11
|  | Pie griestiem iekārts (H=2.0m) gaismeklis ar lumin.spuldzi 2x35W; IP65 ("Barat" vai ekvivalents gaismeklis) | gab. | 15
|  | Avārijas gaismeklis ar akumulatoru 1 h., IP44 | gab. | 10
|  | Gaismekļa avārijas modulis, 1h | gab. | 12
11 |  | Sienas kontakti, slēdži un kārbas,u.c.
|  | 1 fāzes rozete IP20, z/a ; 16 A; ~230V | gab. | 19
|  | 1 fāzes rozete IP20, v/a ; 16 A; ~230V | gab. | 8
|  | 1 fāzes rozete IP44 ,z/a ; 16 A; ~230V | gab. | 154
|  | 1 fāzes rozete IP44, v/a ; 16 A; ~400V | gab. | 16
|  | 3 f.rozete IP44, z/a; 16 A; ~400V | gab. | 2
|  | Impulsa tipa zemapmetuma slēdzis; ~230V, 10A, IP20 | gab. | 12
|  | Vienpolīgs z/a dubultais slēdzis; ~230V, 10A, IP44 | gab. | 42
|  | Vienpolīgs z/a dubultais slēdzis; ~230V, 10A, IP44 | gab. | 15
|  | Kārba slēdžiem, rozetēm | gab. | 252
|  | Nozarkārba z/a | gab. | 120
|  | Citi izdevumi | kompl. | 1
12 |  | Kabeļu izstrādājumi
Kabelis ar vara dzīslām 1kV:
|  | (N)HXH-FE 180/E30 3x1,5mm2 | t.m | 80
|  | NYM-J 3x1,5mm2 | t.m | 2400
|  | 4x1,5mm2 | t.m | 300
|  | NYM-J 3x2,5mm2 | t.m | 1500
|  | NYM-J 5x1.5mm2 | t.m | 100
|  | NYM-J 5x2.5mm2 | t.m | 20
|  | NYM-J 5x4.0mm2 | t.m | 60
|  | NYM-J 5x6.0mm2 | t.m | 35
|  | NYM-J 5x10mm2 | t.m | 90
|  | NYY-J 5x25mm2 | t.m | 20
|  | NYY-J 5x35mm2 | t.m | 50
|  | NYY-J 5x70mm2 | t.m | 57
|  | 5x95mm2 | t.m | 73
|  | NYY-J 4x120mm2 | t.m | 80
|  | NYY-O 1x120mm2 | t.m | 160
|  | Zemējuma kabelis dz/z 1x25mm2 NYY-O | t.m | 100
|  | Zemējuma kabelis dz/z 1x6mm2 NYY-O | t.m | 50
|  | caurule PE Ø20mm, | t.m | 200
|  | caurule PE Ø40mm, | t.m | 100
|  | caurule PE Ø50mm, | t.m | 30
|  | Kabeļu gala apdare 4x120mm2 | gb. | 4
|  | Kabeļu gala apdare 5x95mm2 | gb. | 2
|  | Kabeļu gala apdare 5x70mm2 | gb. | 4
|  | Kabeļu gala apdare 5x35mm2 | gb. | 6
|  | Kabeļu gala apdare 5x25mm2 | gb. | 2
13 |  | Kabeļu kanāli:
|  | Kabeļu kanāls - 40x40mm Cable trunking | t.m | 20
|  | 20x20 | t.m | 50
14 |  | Montāžas izstrādājumi:
|  | Ugunsdrošas putas, 60min. | litri | 10
|  | Ugunsdroša tepe Promastop 90 | litri | 3
|  | Palīgmateriāli | kompl. | 1
15 |  | Kabeļu trepes
|  | Kabeļu trepes KS-80, 600mm | t.m | 30
|  | Kabeļu trepes KS-80, 300mm | t.m | 130
|  | Stūra elements SB-300 | gab. | 6
|  | Stūra elements SB-600 | gab. | 2
|  | Nosegvāks KRL/KS-300 | t.m | 9
|  | Nosegvāks KRL/KS-600 | t.m | 6
|  | Nosegvāka stūra elements KRL/KS90-300 | gab. | 1
|  | Traversa HK13-310 | gab. | 70
|  | Traversa HK13-610 | gab. | 10
|  | Griestu Skava RTF-10 | gab. | 80
|  | Vītņstienis GT | t.m | 120
|  | Sienas balsts VK-600 | gab. | 10
|  | Skava KK | gab. | 160
|  | Savienojums SSR | gab. | 50
|  | Montāžas materiāli kabeļu trepēm | kompl. | 1
16 |  | Zibensaizsardzība
|  | Pamats uz jumta uztvērējstieņa stiprināšanai | gab. | 2
|  | Cinkota tērauda uztvērējstienis d16mm, L=3000mm | gab. | 2
|  | Mērījuma savienojums 237/N | gab. | 3
|  | Krustojuma savienojums ar plakandzelzi | gab. | 3
|  | Cinkota tērauda stieple D=8mm | t.m | 20
|  | Alumīnija stieple D=8mm | t.m | 120
|  | Izolēta alumīnija stieple D=8mm | t.m | 30
|  | Krustojuma savienojums stieple/stieple | gab. | 12
|  | Zemējuma elektrods 219/20 BP2000mm | gab. | 18
|  | Zibens uztvērējstieples jumta stpirinājums RD8 | gab. | 90
|  | Zibens uztvērējstieples sienas stiprinājums | gab. | 18
|  | Cinkota plakandzelzs 40x4mm | t.m | 60
|  | Pretkorozijas lenta L=10m | gab. | 1
|  | Zemējuma elektroda uzgalis 1819/20BP | gab. | 6
|  | Zemējuma elektroda savienošanas mufta | gab. | 12
|  | Zemējuma elektroda dzīšanas uzgalis 1820/20 | gab. | 6
Kopā:
Materiālu, grunts apmaiņas un būvgružu transporta izdevumi %:
Kopā tiešās izmaksas
Paraksts
Datums

## 1-8 Vājstrāvas
Lokālā tāme nr. 1 - 8
Vājstrāvas
Būves nosaukums: |  | Slimnīcas ēkas lit.001 sterilizācijas korpusa rekonstrukcija
Objekta nosaukums: |  | Slimnīcas ēkas lit.001 sterilizācijas korpusa rekonstrukcija
Objekta adrese: |  | Duntes ielā 22, Rīgā
Pasūtījuma nr. |  | 4212
Tāme sastādīta 2013.gada tirgus cenās, pamatojoties uz VS daļas rasējumiem | [11 empty] | Tāmes tiešās izmaksas Ls: |  |  | 0
Nr.p.k | Kods | Darba nosaukums | Mērv. | Daudz. | Vienības izmaksas | [5 empty] | Kopā uz visu apjomu
[5 empty] | laika norma (c/h) | darba samaksas likme (Ls/h) | darba alga (Ls) | mate- riāli (Ls) | mehā- nismi (Ls) | kopā (Ls) | darb- ietilpība (c/h) | darba alga (Ls) | mate- riāli (Ls) | mehā- nismi (Ls) | summa (Ls)
1 | 2 | 3 | 4 | 5 | 6 | 7 | 8 | 9 | 10 | 11 | 12 | 13 | 14 | 15 | 16
| 19-00000 | UGUNSDZĒSĪBAS AUTOMĀTIKAS SISTĒMA
IEKĀRTAS:
1 |  | 2 cilpu paplāšināšanas plāte (priekš SMARTLOOP 2080-G) INIM | kompl. | 1
2 |  | Adrešu dūmu detektors VEGA V100 (10% rez.) | gab. | 72
3 |  | Adrešu detektoru montāžas bāze VEGA VDBS100 | gab. | 72
4 |  | Adrešu trauksmes poga, VEGA VCP100 (10% rez.) | gab. | 10
5 |  | Caurspīdīgais aizārgvāks VEGA CI100 pogai | gab. | 10
6 |  | Adrešu trauksmes sirēna ar stobrlampu, iekšējā VEGA ALS100-AV, 24Vdc | gab. | 9
7 |  | Adrešu 1 x Izejas modulis, VEGA VMC120 | gab. | 8
8 |  | Starprelejs 24Vdc NO/NC 230V, 5A SIEMENS | gab. | 8
9 |  | Ugunsizsturīgs kabelis 1*2*1+E (E30), JE-H(St)H | m | 1450
10 |  | Caurule Evopipe dn-50mm ar trosi (stāvvadiem) | m | 200
11 |  | PVC caurule Evopipe d20 | m | 900
12 |  | Savienotājs Evopipe stūrveida Dn20mm | gab. | 150
13 |  | Caurules Evopipe stiprināšanas elementi ∅20 mm (100 gab.) | gab. | 6
14 |  | Ugunsdrošības cauruļu uzmava PROMASTOP 55mm (kabeļu pārejām) | gab. | 7
15 |  | Ugunsdroša mastika PROMASEAL (E60) (310 ml) (kabeļu pārejām) | gab. | 3
16 |  | Pārējie izdevumi (dībeļi, skavas un citi mat.) | kompl. | 1
17 |  | Regulēšanas un programmēšanas darbi | kompl. | 1
18 |  | Izpilddokumentācijas darbi ar UGD nodošanu (2 eks.) | kompl. | 1
Kopā:
UGUNSGRĒKA IZZĪŅOŠANAS SISTĒMA
IEKĀRTAS:
1 |  | Pastiprinātājs BOSCH 240W (pick-360W) (rezerv.) (2U) LBB1935/20 | kompl. | 1
2 |  | Sienas skaļrunis BOSCH (1.5/3/6 Watt) LB1-UW06-L | gab. | 19
3 |  | Griestu skaļrunis BOSCH (0.75/1.5/3/6 Watt)) LBC3951/11 | gab. | 20
4 |  | EVAC. Savienošais adapteris 1PC (termorelejs) LBC1256/00 BOSCH | gab. | 38
5 |  | Līnijas kontroles elements (Līnijas galā) PLN-DMY60 BOSCH | gab. | 5
6 |  | Ugunsizsturīgs kabelis JE-H(St)H 1*2*1+E (E30) | m | 950
7 |  | PVC caurule Evopipe d20 | m | 350
8 |  | Gofrēta caurule Evopipe Dn20mm | gab. | 150
9 |  | Caurules stiprināšanas elementi Evopipe ∅20 mm (100 gab.) | gab. | 3
10 |  | Ugunsdrošības cauruļu uzmava PROMASTOP 55mm (kabeļu pārejām) | gab. | 2
11 |  | Ugunsdroša mastika PROMASEAL(E60) (310 ml) (kabeļu pārejām) | gab. | 1
12 |  | Pārējie izdevumi (dībeļi, skavas un citi mat.) | kompl. | 1
13 |  | Regulēšanas un programmēšanas darbi | kompl. | 1
14 |  | Izpilddokumentācijas darbi ar UGD nodošanu (2 eks.) | kompl. | 1
Kopā:
PIEKĻŪVES KONTROLES SISTĒMA
IEKĀRTAS:
1 |  | Bezvadu karšu nolasītājs iekšējai/ārējai uzstādīšanai (TCP/IP protokols), PoE Suprema Xpass | kompl. | 6
2 |  | Audio domofona ārējais panelis ATEUS (iebūv sienā) (telefonu pieslēgšana centrālē ) (3 progr. pogas) | gab. | 3
3 |  | Audio domofona ATEUS met. montāžas kārba | gab. | 3
4 |  | Barošanas bloks TS-138N 12V 2A met. korpusā ar vietu akumulatoram 205x235x85 | gab. | 4
5 |  | Akumulātors MARS2000 12V 7As | gab. | 5
6 |  | Relejs RM01 12V kontaktiem 12V/24V/~220V (evak. izēja) | gab. | 6
7 |  | Solenoīda slēdzene ABLOY EL480 ar roktura kontroli šaurprofila ārdurvīm un iekšdurvīm ABLOY EL480 (EI30-EI60) un | gab. | 6
8 |  | Kabelis EA210 (6m) | gab. | 6
9 |  | Metāliska plāksne ABLOY priekš EL480 | gab. | 6
10 |  | Met. kabeļu pārēja durvīm ABLOY EA281 | gab. | 6
11 |  | Durvju magnētiskais kontakts (herkons) SC-555AL | gab. | 7
12 |  | Apsardzes signalizācijas panelis NX-4 ISECO | gab. | 1
13 |  | NX4-Korpuss | gab. | 1
14 |  | Tampers NX-005 | gab. | 1
15 |  | Slēdzis 600-CL ar atslēgām | gab. | 1
16 |  | Infrasarkanais kustības detektors OPTEX ar kronšteinu RX40 | gab. | 1
17 |  | Signalizācijas sirēna LD-06 (iekš) | gab. | 1
18 |  | LED vadības pults 8 zonas (tastatūra) NX-108 | gab. | 1
19 |  | Ugunsizturīgs kabelis (FE180/E30) 1x2x1+E | m. | 30
20 |  | Signalizācijas kabelis CQR 6x0.22 | m. | 50
21 |  | El. barošanas kabelis 3x1.5 (~220V) | m. | 80
22 |  | El. barošanas kabelis 2x1 (12Vdc) | m. | 100
23 |  | Kabelis kat5e UTP 4*2*0,5 | m. | 350
24 |  | Caurule Evopipe dn-50mm ar trosi (stāvvadiem) | m. | 20
25 |  | PVC caurule Evopipe d20 | m. | 80
26 |  | Savienotājs stūrveida Evopipe Dn20mm | gab. | 20
27 |  | Caurules stiprināšanas elementi Evopipe ∅20 mm (100 gab.) | gab. | 1
28 |  | Ugunsdrošības cauruļu uzmava PROMASTOP 55mm (kabeļu pārejām) | gab. | 2
29 |  | Ugunsdroša mastika PROMASEAL (E60) (310 ml) (kabeļu pārejām) | gab. | 1
30 |  | Pārējie izdevumi (dībeļi, skavas un citi materiāli) | kompl. | 1
31 |  | Regulēšanas un programmēšanas darbi | kompl. | 1
32 |  | Izpilddokumentācijas darbi ar UGD nodošanu (2 eks.) | kompl. | 1
33 |  | Izpilddokumentācija darbi | kompl. | 1
Kopā:
DATORU UN TELEFONU TĪKLS
IEKĀRTAS:
1 |  | Grīdas skapis 19' 42U ar stikla durvīm h=2000cm 2000x600x800 4 balsti, 4 riteņi, 4 atslēgas, stiprinājumu kompl. 20 gab. | kompl. | 1
2 |  | 4 Ventilatoru bloks, 220V, grīdas skapjiem dziļums 800mm un termostats | gab. | 1
3 |  | Zemējuma kopne, CU, 9xM6 | gab. | 1
4 |  | 19'' barošanas panelis ar 8 rozetēm (~220V) | gab. | 2
5 |  | Stiprinājuma komplekts 100 gab. | gab. | 1
6 |  | Komutācijas panelis 24xRJ-45 UTP kat. 5e | gab. | 3
7 |  | Komutācijas panelis 50xRJ-11 UTP kat. 3 | gab. | 1
8 |  | OŠ panelis 24 SC adapteriem 19" 1U SC Duplex | gab. | 2
9 |  | Adapteris SC SM duplex | gab. | 8
10 |  | Pigtails SM 9/125 1xSC 0,9 mm 1,0 m | gab. | 16
11 |  | Kasete optiskajam savienojumam 12 vietām | gab. | 2
12 |  | Termocaurule optiskajam savienojumam | gab. | 16
13 |  | LAN tīkla kommutators 24PORT PoE 10/100/1000/T | gab. | 1
14 |  | LAN tīkla kommutators 24PORT 10/100/1000/T ( 2510G-24 HP ProCurve ) | gab. | 1
15 |  | OŠ savienošanas vads SC-SC SM (1m) | gab. | 4
16 |  | Savienošanas vads UTP kat.5e (1m) | gab. | 30
17 |  | Wi-Fi piekļuves punkts 300Mbps Enterasys WS-AP3610 (dual radio) | gab. | 4
18 |  | Datoru un telefona rozete 2xRJ45 kat.5e | gab. | 10
19 |  | Datoru rozete 1xRJ45 kat.5e | gab. | 7
20 |  | Reģipša montāžas kārba | gab. | 17
21 |  | Kabeļu konektors RJ45 kat. 5e | gab. | 20
22 |  | Telefonu sadales kaste 100 pāru ietvariem | gab. | 1
23 |  | LSA + krone 10x2 | gab. | 10
24 |  | Optiskais kabelis 8 x SM 9/125 (Optīskais tīkls LAN) | m. | 270
25 |  | Telefonu kabeļis 50x2x0.5 (Telefonu tīkls) | m. | 250
26 |  | Kabelis UTP kat.5e 4x2x0.5 | m. | 1900
27 |  | Plastmasas caurule ∅50mm | m. | 50
28 |  | Plastmasas caurule ∅20 mm | m. | 490
29 |  | Gofrēta caurule ∅20 mm | m. | 50
30 |  | Caurules stiprināšanas elementi ∅20 mm (100 gab.) | gab. | 5
31 |  | Ugunsdrošības cauruļu uzmava 55mm (kabeļu pārejām) | gab. | 5
32 |  | Ugunsdroša mastika (E60) (310 ml) (kabeļu pārejām) | gab. | 3
33 |  | Caurumu urbšana (d-20-50mm) | kompl. | 1
34 |  | Pārējie izdevumi (dībeļi, skavas un citi mat.) | kompl. | 1
35 |  | Izpilddokumentācija darbi | kompl. | 1
Kopā:
Kopā:
Materiālu, grunts apmaiņas un būvgružu transporta izdevumi %:
Kopā tiešās izmaksas
Paraksts
Datums

## 1-9 Tehnoloģiskās iekārtas
Lokālā tāme nr. 1 - 9
Tehnoloģiskās iekārtas
Būves nosaukums: |  | Slimnīcas ēkas lit.001 sterilizācijas korpusa rekonstrukcija
Objekta nosaukums: |  | Slimnīcas ēkas lit.001 sterilizācijas korpusa rekonstrukcija
Objekta adrese: |  | Duntes ielā 22, Rīgā
Pasūtījuma nr. |  | 4212
Tāme sastādīta 2013.gada tirgus cenās, pamatojoties uz tehnoloģisko iekārtu specifikāciju
[12 empty] | Tāmes tiešās izmaksas Ls: |  |  | 0
Nr.p.k | Kods | Darba nosaukums | Mērv. | Daudz. | Vienības izmaksas | [5 empty] | Kopā uz visu apjomu
[5 empty] | laika norma (c/h) | darba samaksas likme (Ls/h) | darba alga (Ls) | mate- riāli (Ls) | mehā- nismi (Ls) | kopā (Ls) | darb- ietilpība (c/h) | darba alga (Ls) | mate- riāli (Ls) | mehā- nismi (Ls) | summa (Ls)
1 | 2 | 3 | 4 | 5 | 6 | 7 | 8 | 9 | 10 | 11 | 12 | 13 | 14 | 15 | 16
Tehnoloģiskās iekārtas
1 |  | Ūdens filtrs un ūdens mīkstināšanas iekārta
2 |  | Smilšu filtrs Mehānisko piemaisījumu filtrēšanai līdz 15 mikronu izmēram | gab. | 1
3 |  | Mīkstināšanas sistēma ūdens cietības, dzelzs amonija jonu noņemšanai | gab. | 1
4 |  | Reversās osmozes iekārta
5 |  | Osmozes iekārta, jauda 130 L/stundā, izejošā ūdens kvalitāte <20-25 mikrosīmensi | gab. | 1
6 |  | Postfiltri konduktivitātes samazināšanai <3 mikrosīmensi | gab. | 2
7 |  | Ro hidrofors 200 Litri sagatavotā ūdens uzkrāšanai | gab. | 1
8 |  | Boilers mīkstinātā ūdens sildīšanai 150 Litri | gab. | 1
9 |  | Sūknis spiediena pacelšanai pēc RO | gab. | 1
|  | Kombinēts tvaika un formaldehīda sterelizators, ietilpība 6 STU | gab.
10 |  | Sterilizators | gab. | 1
11 |  | Ielādes rati | gab. | 2
12 |  | Ielādes rāmis | gab. | 1
Tvaika sterelizators, ietilpība 8 STU
13 |  | Sterilizators | gab. | 2
14 |  | Ielādes rati | gab. | 4
15 |  | Ielādes rāmis | gab. | 2
16 |  | Komplektējošie piederumi (tērauda paneļi starp sterilizātoriem, papildus sterilizācijas programma škirdrumiem) | gab. | 1
Instrumentu mazgāšanas/dezinfekcijas iekārta, ietilpība 8 DIN grozi.
17 |  | Iekārta | gab. | 1
18 |  | Ielādes rāmis | gab. | 1
Instrumentu mazgāšanas/dezinfekcijas iekārta, ietilpība 15 DIN grozi.
19 |  | Iekārta | gab. | 1
20 |  | Ielādes rāmis | gab. | 1
21 |  | Ielādes rati | gab. | 2
22 |  | Komlektējošie piederumi (iekārtas nosedzošie tērauda paneļi) | gab. | 1
23 |  | Transporta ratu dezinfekcijas iekārta | gab. | 1
Centrālā ķīmisko līdzekļu dozēsanas sistēma
24 |  | Dozēšanas sūkņi un to piederumi | gab. | 3
25 |  | Dozēšanas konsole | gab. | 1
26 |  | Pievadi no iekārtas līdz mazgāšanas mašīnām | gab. | 95.78
27 |  | Drošības paliktņi zem ķīmisko līdzekļu tvertnēm | gab. | 3
Iebūvējamās mēbeles, mēbeles un piederumi:
Mazgāšanas telpa:
Darba virsma no nerūsējošā tērauda 8840 x 700 x 40 mm
28 |  | Galda virsma 8840 x 700 x 40 mm. | gab. | 3
29 |  | Skapītis iestrādāts zem galda virsmas ar 2 durvīm un vienu plauktu ar maināmu augstumu, no nerūsējošā tērauda 1200 x 680 x 850 mm | gab. | 2
30 |  | Galda virsmā iebūvēta izlietne, no nerūsējošā tērauda 500 x 500 x 250 mm | gab. | 2
31 |  | Galda virsmā iebūvēta izlietne, no nerūsējošā tērauda 400 x 300 x 200 mm | gab. | 1
32 |  | Galda virsmā un zem tās iestrādāta instrumentu pirmapstrādes stacija. Koējie izmēri 2100x680x850 mm. Komplektācija: divas izlietnes 500 x 500 x 250 mm, Nerūsējošā tērauda mazgāšanas duša, Aerosola aizsargstikls, Aerosola nosūcējs, divas konsoles ar saspiestā gaisa un ūdens pistolēm dobo instrumentu apstrādei, slēgti skapītši zem galda virsmas ar vaļēju vietu tvaika ģeneratora novietošanai. | gab. | 1
33 |  | vaļēji iebūvēti nerūsējošā tērauda plaukti divos līmeņos: 150mm un 500mm augstumā | gab. | 6
34 |  | Aerosola aizsargstikls (iegādāsies paūtītājs) | gab. | 0
35 |  | Aerosola nosūcējs (iegādāsies paūtītājs), | gab. | 0
36 |  | Nerūsējošā tērauda ūdens maisītājs, tai skaitā instrumentu tīrīšanas gaisa un ūdens spiediena pistoles | gab. | 2
37 |  | Nerūsējošā tērauda mazgāšanas duša (iegādāsies paūtītājs) | gab. | 0
38 |  | Darba virsma no nerūsējošā tērauda 3000 x 700 x 40 mm | gab. | 1
39 |  | Skapītis iestrādāts zem galda virsmas ar 1 durvīm un vienu plauktu ar maināmu augstumu, no nerūsējošā tērauda 600 x 680 x 850 mm | gab. | 1
40 |  | Galda virsmā iebūvēta izlietne, no nerūsējošā tērauda 500 x 500 x 250 mm. | gab. | 1
41 |  | Nerūsējošā tērauda ūdens maisītājs | gab. | 1
42 |  | Vaļēji iebūvēti nerūsējošā tērauda plaukti divos līmeņos: 150mm un 500mm augstumā | gab. | 5
43 |  | Nerūsējošā tērauda iebūvējamas mazgāšanas rāmju pārvietošanas slūžas starp pakošanas un mazgāšanas telpām. Ar divām vertikāli veramām durvīm, kas vienlaicīgi nav atveramas, izņemot servisa režīmā. 750-800 x 1800-1900 x 940 mm. Slūžu kameras izmēri piemēroti mazgāšanas rāmju izmēriem. | gab. | 1
Gaisa kompresors
44 |  | Bezeļļas galvenais kompresors, 8 bar, 6,6 m3/h | gab. | 1
45 |  | Bezeļļas rezerves kompresors, 8 bar, 2,2 m3/h | gab. | 1
AUKSTĀ ŪDENS CAURUĻU SISTĒMA
46 |  | Daudzslāņu caurule 65x4,5 | t.m | 22
47 |  | Daudzslāņu caurule 15x2 | t.m | 18
48 |  | Daudzslāņu caurule 20x2,25 | t.m | 17
49 |  | Daudzslāņu caurule 25x2,5 | t.m | 33
50 |  | Papildus materiāli | kompl. | 1
KARSTĀ ŪDENS CAURUĻU SISTĒMA
51 |  | Daudzslāņu caurule 20x2,25 | t.m | 7
52 |  | Daudzslāņu caurule 25x2,5 | t.m | 5
53 |  | Daudzslāņu caurule 40x4 | t.m | 1
54 |  | Daudzslāņu caurule 50x4,5 | t.m | 13
55 |  | Montāžas papildmateriāli | kompl. | 1
DEMINARILIZERTA ŪDENS CAURUĻU SISTĒMA
56 |  | Nerūsējošā tērauda caurule 16x2 | t.m | 3
57 |  | Nerūsējošā tērauda caurule 20x2,25 | t.m | 1
58 |  | Nerūsējošā tērauda caurule 25,2,5 | t.m | 5
59 |  | Nerūsējošā tērauda caurule 40x4 | t.m | 1
60 |  | Nerūsējošā tērauda caurule 50x4,5 | t.m | 23
61 |  | Montāžas papildmateriāli | kompl. | 1
DOZĒSANS SISTEMAS CAURULES
62 |  | Nerusējosa tērauda caurule, d=8mm | t.m | 97
63 |  | Montāžas papildmateriāli | kompl. | 1
SASPIESTA GAISA SISTEMAS CAURULES
64 |  | Nerusējosa tērauda caurule, d=8mm | t.m | 58
65 |  | Montāžas papildmateriāli | kompl. | 1
Kopā:
Materiālu, grunts apmaiņas un būvgružu transporta izdevumi %:
Kopā tiešās izmaksas
Paraksts
Datums

## 1-10Labiekārtošana
Lokālā tāme nr. 1-10
Labiekārtošanas darbi
Būves nosaukums: |  | Slimnīcas ēkas lit.001 sterilizācijas korpusa rekonstrukcija
Objekta nosaukums: |  | Slimnīcas ēkas lit.001 sterilizācijas korpusa rekonstrukcija
Objekta adrese: |  | Duntes ielā 22, Rīgā
Pasūtījuma nr. |  | 4212
Tāme sastādīta 2013.gada tirgus cenās, pamatojoties uz TS daļas rasējumiem | [11 empty] | Tāmes tiešās izmaksas Ls: |  |  | 0
Nr.p.k | Kods | Darba nosaukums | Mērv. | Daudz. | Vienības izmaksas | [5 empty] | Kopā uz visu apjomu
[5 empty] | laika norma (c/h) | darba samaksas likme (Ls/h) | darba alga (Ls) | mate- riāli (Ls) | mehā- nismi (Ls) | kopā (Ls) | darb- ietilpība (c/h) | darba alga (Ls) | mate- riāli (Ls) | mehā- nismi (Ls) | summa (Ls)
1 | 2 | 3 | 4 | 5 | 6 | 7 | 8 | 9 | 10 | 11 | 12 | 13 | 14 | 15 | 16
| 31-00000 | Labiekārtošana
1 |  | Blietēt grunti | m2 | 33.2
2 |  | Iestrādāt vidēji rupju drenējošās smilts kārtu, b=100mm | m3 | 1.9
3 |  | Smilts | m3 | 2
4 |  | Iestrādāt vidēji rupjas frakcijas (16/32mm) šķembas, b=150mm | m3 | 1.88
5 |  | Šķembas | m3 | 1.98
6 |  | Iestrādāt smalkas frakcijas (8/16mm) šķembas, b=50mm | m3 | 0.63
7 |  | Šķembas | m3 | 0.67
8 |  | Iestrādāt vidēji rupjas smilts kārtu, b=30mm | m3 | 0.38
9 |  | Smilts | m3 | 0.4
10 |  | Ieklāt bruģa segumu gājēju celiņiem | m2 | 12.5
11 |  | Betona bruģakmens, pelēks /198x98x60mm/ | m2 | 13.7
12 |  | Montēt apmali ietvēm | t.m. | 22
13 |  | Vidēji rupju drenējošā smilts, b=100mm | m3 | 0.5
14 |  | Vidēji rupjas frakcijas (16/32mm) šķembas, b=50mm | m3 | 1.12
15 |  | Betons B15 | m3 | 0.5
16 |  | Apmale 1000x200x80mm | t.m. | 24
17 |  | Atjaunot zālienu | m2 | 16
18 |  | Melnzeme, b=200mm | m3 | 3.8
19 |  | Zāliena sēkla | kg | 4
Kopā:
Materiālu, grunts apmaiņas un būvgružu transporta izdevumi %:
Kopā tiešās izmaksas
Paraksts
Datums

## Būniecības koptāme
Būvniecības koptāme
2.daļa
Būves nosaukums: | Ventilācijas un kondicionēšanas izbūve slimnīcas ēkas lit.001 operāciju blokā
Būves adrese: | Duntes ielā 22, Rīgā
Pasūtījuma nr. | 4212
Nr.p.k. | Objekta nosaukums | Objekta izmaksas (Ls)
1 | Ventilācijas un kondicionēšanas izbūve slimnīcas ēkas lit.001 operāciju blokā
KOPĀ:
PVN 21%:
PAVISAM BŪVNIECĪBAS IZMAKSAS:
Paraksts
Datums

## Kopsavilkums
Kopsavilkuma aprēķini pa darbu vai konstruktīvo elementu veidiem
Būves nosaukums: |  | Ventilācijas un kondicionēšanas izbūve slimnīcas ēkas lit.001 operāciju blokā
Objekta nosaukums: |  | Ventilācijas un kondicionēšanas izbūve slimnīcas ēkas lit.001 operāciju blokā
Būves adrese: |  |  | Duntes ielā 22, Rīgā
Pasūtījuma nr. |  |  | 4212
Par kopējo summu: Ls
Kopējā darbietilpība: c/h
| Nr.p.k. | Kods, tames Nr. | Darba veids vai konstruktīvā elementa nosaukums | Tāmes izmaksas (Ls) | Tai skaitā |  |  | Darbietil-pība (c./h)
[5 empty] | darba alga (Ls) | Materiāli (Ls) | mehānismi (Ls)
| 1 | 2 | 3 | 4 | 5 | 6 | 7 | 8
| 1. | 2-1 | Vispārceltnieciskie darbi
| 2. | 2-2 | Ventilācija
| 3. | 2-3 | Elektroinstalācija
| 4. | 2-4 | Vājstrāvas
Kopā:
Virsizdevumi ( %)
t.sk. darba aizsardzība
Peļņa ( %)
Darba devēja sociālais nodoklis (24,09 %)
Būvdarbu izmaksas kopā bez PVN :
Paraksts
Datums

## 2-1 Vispārceltnieciskie darbi
Lokālā tāme nr. 2 - 1
Vispārceltnieciskie darbi
Būves nosaukums: |  | Ventilācijas un kondicionēšanas izbūve slimnīcas ēkas lit.001 operāciju blokā
Objekta nosaukums: |  | Ventilācijas un kondicionēšanas izbūve slimnīcas ēkas lit.001 operāciju blokā
Objekta adrese: |  | Duntes ielā 22, Rīgā
Pasūtījuma nr. |  | 4212
Tāme sastādīta 2013.gada tirgus cenās, pamatojoties uz IN daļas rasējumiem | [11 empty] | Tāmes tiešās izmaksas Ls:
Nr.p.k | Kods | Darba nosaukums | Mērv. | Daudz. | Vienības izmaksas | [5 empty] | Kopā uz visu apjomu
[5 empty] | laika norma (c/h) | darba samaksas likme (Ls/h) | darba alga (Ls) | mate- riāli (Ls) | mehā- nismi (Ls) | kopā (Ls) | darb- ietilpība (c/h) | darba alga (Ls) | mate- riāli (Ls) | mehā- nismi (Ls) | summa (Ls)
1 | 2 | 3 | 4 | 5 | 6 | 7 | 8 | 9 | 10 | 11 | 12 | 13 | 14 | 15 | 16
| 03-00000 | Objekta norobežošana
1 |  | Izbūvēt norobežojošās starpsienas remontējamo telpu norobežošanai un aizsardzībai pret būvniecības putekļiem | m2 | 147
2 |  | Demontēt pagaidu norobežojošās sienas | m2 | 147
3 |  | Objekta tīrīšana pēc remonta darbiem | kompl. | 1
Kopā:
| 02-00000 | Demontāžas darbi
4 |  | Esošo griestu demontāža | m2 | 370.9
5 |  | Esošo apgaismes ķermeņu demontāža | kompl. | 1
6 |  | Esošās ventilācijas sistēmas demontāža | kompl. | 1
7 |  | Iekraut un izvest būvgružus | m3 | 98
Kopā:
| 10-00000 | Apdares darbi
Griesti
8 |  | Pārliekami esošie griesti priekštelpās | m2 | 66.8
9 |  | Montēt piekārtos griestus SAINT GOBAIN Gyprex SATINSPAR vai ekvivalents | m2 | 68.5
10 |  | Nesošā līste 3600mm | gab. | 21
11 |  | Šķērslīste 1200mm | gab. | 90
12 |  | Šķērslīste 600mm | gab. | 46
13 |  | Perimetra līste 3000mm | gab. | 19
14 |  | Iekares 300-550mm | gab. | 57
15 |  | GYPREX SATINSPAR 8x600x600 | m2 | 75.35
16 |  | Montēt piekārtos griestus SAINT GOBAIN Gyprex BIO vai ekvivalents | m2 | 235.6
17 |  | Nesošā līste 3600mm | gab. | 71
18 |  | Šķērslīste 1200mm | gab. | 311
19 |  | Šķērslīste 600mm | gab. | 158
20 |  | Perimetra līste 3000mm | gab. | 64
21 |  | Iekares 300-550mm | gab. | 196
22 |  | GYPREX BIO 8x1200x600 | m2 | 259
23 |  | Pārmontēt trīšu sistēmas ar trosi fizioloģisko šķidrumu pacelšanai | gab. | 6
Sienas
24 |  | Sienu remonts pēc ventilācijas sistēmas izbūves (paredzēt atjaunot sienu flīzes) | m2 | 90
Kopā:
Kopā:
Materiālu, grunts apmaiņas un būvgružu transporta izdevumi %:
Kopā tiešās izmaksas
Paraksts
Datums

## 2-2 Ventilācija
Lokālā tāme nr. 2 - 2
Ventilācija
Būves nosaukums: |  | Ventilācijas un kondicionēšanas izbūve slimnīcas ēkas lit.001 operāciju blokā
Objekta nosaukums: |  | Ventilācijas un kondicionēšanas izbūve slimnīcas ēkas lit.001 operāciju blokā
Objekta adrese: |  | Duntes ielā 22, Rīgā
Pasūtījuma nr. |  | 4212
Tāme sastādīta 2013.gada tirgus cenās, pamatojoties uz AVK daļas rasējumiem | [11 empty] | Tāmes tiešās izmaksas Ls:
Nr.p.k | Kods | Darba nosaukums | Mērv. | Daudz. | Vienības izmaksas | [5 empty] | Kopā uz visu apjomu
[5 empty] | laika norma (c/h) | darba samaksas likme (Ls/h) | darba alga (Ls) | mate- riāli (Ls) | mehā- nismi (Ls) | kopā (Ls) | darb- ietilpība (c/h) | darba alga (Ls) | mate- riāli (Ls) | mehā- nismi (Ls) | summa (Ls)
1 | 2 | 3 | 4 | 5 | 6 | 7 | 8 | 9 | 10 | 11 | 12 | 13 | 14 | 15 | 16
| 17-00000 | Ventilācija
Ventilācijas sistēma P N - 1
1 |  | Gaisa apstrādes iekārta AHU PN-6 ar frekvenču parveidotājiem, El. Kalorifers ar iebūveto atomātiku 37 kW, Dx - dzesēšanas sekcija 27 kW. Plakšņu rekuperators, EU9 klases filtrs pieplūdē. Pieplūde 5520 m3/h, 550Pa . Nosūce 5520 m3/h, 500Pa. Higeiniska izpildijuma | kompl. | 1
2 |  | Automātika kas kontrolē spiedienu sistēmā (ar distances vadības pulti) | kompl. | 1
3 |  | Trokšņu slāpētājs Ø630 L=1500 | gab. | 2
4 |  | Trokšņu slāpētājs 1400x600 L=1500 | gab. | 2
5 |  | Gaisa vads no cinkotā skārda Ø200 | t.m. | 86
6 |  | Gaisa vads no cinkotā skārda Ø250 | t.m. | 38
7 |  | Gaisa vads no cinkotā skārda Ø315 | t.m. | 5
8 |  | Gaisa vads no cinkotā skārda Ø400 | t.m. | 47
9 |  | Gaisa vads no cinkotā skārda Ø500 | t.m. | 6
10 |  | Gaisa vads no cinkotā skārda Ø630 | t.m. | 30
11 |  | Gaisa vads no cinkotā skārda 800x300 | t.m. | 4
12 |  | Gaisa vads no cinkotā skārda 1000x400 | t.m. | 4
13 |  | Gaisa vads no cinkotā skārda 1200x500 | t.m. | 5
14 |  | Gaisa vads no cinkotā skārda 1500x800 | t.m. | 3
15 |  | Cinkotā skārda līkums 30 grādi, Ø200 | gab. | 6
16 |  | Cinkotā skārda līkums 30 grādi, Ø250 | gab. | 4
17 |  | Cinkotā skārda līkums 30 grādi, Ø400 | gab. | 2
18 |  | Cinkotā skārda līkums 30 grādi, Ø630 | gab. | 1
19 |  | Cinkotā skārda līkums 45 grādi, Ø200 | gab. | 31
20 |  | Cinkotā skārda līkums 45 grādi, Ø250 | gab. | 4
21 |  | Cinkotā skārda līkums 45 grādi, Ø315 | gab. | 2
22 |  | Cinkotā skārda līkums 45 grādi, Ø400 | gab. | 7
23 |  | Cinkotā skārda līkums 45 grādi, Ø630 | gab. | 2
24 |  | Cinkotā skārda līkums 90 grādi, Ø200 | gab. | 14
25 |  | Cinkotā skārda līkums 90 grādi, Ø250 | gab. | 17
26 |  | Cinkotā skārda līkums 90 grādi, Ø400 | gab. | 13
27 |  | Cinkotā skārda līkums 90 grādi, Ø630 | gab. | 5
28 |  | Cinkotā skārda līkums 90 grādi, 300x800 | gab. | 1
29 |  | Cinkotā skārda līkums 90 grādi, 500x1200 | gab. | 2
30 |  | Cinkotā skārda līkums 90 grādi, 800x300 | gab. | 1
31 |  | Cinkotā skārda līkums 90 grādi, 1200x500 | gab. | 1
32 |  | Cinkotā skārda T-veida pievienojums 200/200 | gab. | 11
33 |  | Cinkotā skārda T-veida pievienojums 250/200 | gab. | 6
34 |  | Cinkotā skārda T-veida pievienojums 250/250 | gab. | 3
35 |  | Cinkotā skārda T-veida pievienojums 315/200 | gab. | 1
36 |  | Cinkotā skārda T-veida pievienojums 400/200 | gab. | 6
37 |  | Cinkotā skārda T-veida pievienojums 400/250 | gab. | 7
38 |  | Cinkotā skārda T-veida pievienojums 400/400 | gab. | 1
39 |  | Cinkotā skārda T-veida pievienojums 500/200 | gab. | 2
40 |  | Cinkotā skārda T-veida pievienojums 630/250 | gab. | 4
41 |  | Cinkotā skārda T-veida pievienojums 630/400 | gab. | 2
42 |  | Cinkotā skārda T-veida pievienojums 800x300/1000x400 | gab. | 1
43 |  | Pāreja no cinkotā skārda 250/200 | gab. | 13
44 |  | Pāreja no cinkotā skārda 315/250 | gab. | 1
45 |  | Pāreja no cinkotā skārda 400/200 | gab. | 1
46 |  | Pāreja no cinkotā skārda 400/250 | gab. | 4
47 |  | Pāreja no cinkotā skārda 400/315 | gab. | 1
48 |  | Pāreja no cinkotā skārda 630/500 | gab. | 1
49 |  | Pāreja no cinkotā skārda 300x800/1500x800 | gab. | 2
50 |  | Pāreja no cinkotā skārda 800x300/1000x400 | gab. | 1
51 |  | Pāreja no cinkotā skārda 1000x400/1200x500 | gab. | 1
52 |  | Pāreja no cinkotā skārda 1500x800/Ø630 | gab. | 2
53 |  | Gala Ø400 | gab. | 4
54 |  | Gala Ø630 | gab. | 1
55 |  | Pieplūdes difuzors NFA/BO - AN -1 | gab. | 2
56 |  | Pieplūdes difuzors NFA/BO - AN -2 | gab. | 18
57 |  | Nosūces difuzors ar kārbu DEK 400 | gab. | 19
58 |  | Regulējošais vārsts PTS Ø160 | gab. | 2
59 |  | Regulējošais vārsts PTS Ø200 | gab. | 35
60 |  | Regulējošāis vārsts VRU Ø400 | gab. | 6
61 |  | Vārstu vadības automātika | kompl. | 6
62 |  | Vārstu vadības sienas pults | gab. | 3
63 |  | Regulējošais vārsts UTT, siltinats 1500x800 | gab. | 2
64 |  | Ugunsdrošais vārsts Ø250 | gab. | 12
65 |  | Ugunsdrošais vārsts Ø400 | gab. | 5
66 |  | Gaisa vadu fasona daļas | kompl. | 1
67 |  | Tīrīšanas lūkas apaļajiem g.v. 180x80 | gab. | 1
68 |  | Tīrīšanas lūkas apaļajiem g.v. 200x100 | gab. | 18
69 |  | Tīrīšanas lūkas apaļajiem g.v. 300x200 | gab. | 15
70 |  | Tīrīšanas lūkas apaļajiem g.v. 400x300 | gab. | 3
71 |  | Tīrīšanas lūkas kantainajiem g.v. 500x400 | gab. | 6
72 |  | Akmens vates izolācija b=30mm LAM | m² | 133
73 |  | Akmens vates izolācija b=100mm LAM | m² | 74
74 |  | Gaisa ieņemšanas/izmešanas kārba ar jumtiņu 1200x500x1200(h) | kompl. | 2
75 |  | Ieņemšanas/izmešanas reste RIS-1000-500 | gab. | 4
76 |  | Ieņemšanas/izmešanas reste RIS-300-500 | gab. | 4
Ventilācijas sistēma P N - 2
1 |  | Gaisa apstrādes iekārta AHU PN-6 ar frekvenču parveidotājiem El. Kalorifers ar iebūveto atomātiku 22,5kW Dx - dzesēšanas sekcija 18kW Plakšņu rekuperators EU9 klases filtrs pieplūdē Pieplūde 3680 m3/h, 550Pa Nosūce 3680 m3/h, 500Pa Higeiniska izpildijuma | kompl. | 1
2 |  | Automātika kas kontrolē spiedienu sistēmā (ar distances vadības pulti) | kompl. | 1
3 |  | Trokšņu slāpētājs Ø500 L=1500 | gab. | 2
4 |  | Gaisa vads no cinkotā skārda, Ø160 | t.m. | 5
5 |  | Gaisa vads no cinkotā skārda, Ø200 | t.m. | 41
6 |  | Gaisa vads no cinkotā skārda, Ø250 | t.m. | 53
7 |  | Gaisa vads no cinkotā skārda, Ø400 | t.m. | 13
8 |  | Gaisa vads no cinkotā skārda, Ø500 | t.m. | 68
9 |  | Gaisa vads no cinkotā skārda, 500x250 | t.m. | 36
10 |  | Gaisa vads no cinkotā skārda, 600x350 | t.m. | 15
11 |  | Gaisa vads no cinkotā skārda, 1100x500 | t.m. | 4
12 |  | Gaisa vads no cinkotā skārda, 1200x500 | t.m. | 7
13 |  | Cinkotā skārda līkums 30 grādi, 500x250 | gab. | 1
14 |  | Cinkotā skārda līkums 45 grādi, Ø160 | gab. | 4
15 |  | Cinkotā skārda līkums 45 grādi, Ø200 | gab. | 9
16 |  | Cinkotā skārda līkums 45 grādi, Ø250 | gab. | 16
17 |  | Cinkotā skārda līkums 45 grādi, Ø500 | gab. | 4
18 |  | Cinkotā skārda līkums 45 grādi, 250x500 | gab. | 2
19 |  | Cinkotā skārda līkums 45 grādi, 500x250 | gab. | 6
20 |  | Cinkotā skārda līkums 90 grādi, Ø200 | gab. | 13
21 |  | Cinkotā skārda līkums 90 grādi, Ø250 | gab. | 12
22 |  | Cinkotā skārda līkums 90 grādi, Ø500 | gab. | 10
23 |  | Cinkotā skārda līkums 90 grādi, 350x600 | gab. | 4
24 |  | Cinkotā skārda līkums 90 grādi, 500x250 | gab. | 3
25 |  | Cinkotā skārda līkums 90 grādi, 1100x500 | gab. | 2
26 |  | Cinkotā skārda T-veida pievienojums 200/200 | gab. | 4
27 |  | Cinkotā skārda T-veida pievienojums 250/200 | gab. | 10
28 |  | Cinkotā skārda T-veida pievienojums 250/250 | gab. | 2
29 |  | Cinkotā skārda T-veida pievienojums 400/250 | gab. | 3
30 |  | Cinkotā skārda T-veida pievienojums 500/250 | gab. | 2
31 |  | Cinkotā skārda T-veida pievienojums 500/400 | gab. | 1
32 |  | Cinkotā skārda T-veida pievienojums 500x250/1200x500 | gab. | 2
33 |  | Pāreja no cinkotā skārda 200/160 | gab. | 1
34 |  | Pāreja no cinkotā skārda 250/160 | gab. | 1
35 |  | Pāreja no cinkotā skārda 250/200 | gab. | 9
36 |  | Pāreja no cinkotā skārda 400/250 | gab. | 3
37 |  | Pāreja no cinkotā skārda 500/400 | gab. | 2
38 |  | Pāreja no cinkotā skārda 250x500/500x250 | gab. | 2
39 |  | Pāreja no cinkotā skārda 600x350/Ø500 | gab. | 4
40 |  | Pāreja no cinkotā skārda 1100x500/Ø500 | gab. | 2
41 |  | Pāreja no cinkotā skārda 1100x500/250x500 | gab. | 2
42 |  | Pieplūdes difuzors NFA/BO - AN -1 | gab. | 2
43 |  | Pieplūdes difuzors NFA/BO - AN -2 | gab. | 12
44 |  | Nosūces difuzors ar karbu AW - P - 6 | gab. | 12
45 |  | Regulējošais vārsts PTS Ø160 | gab. | 1
46 |  | Regulējošais vārsts PTS Ø200 | gab. | 23
47 |  | Regulējošāis vārsts VRU Ø250 | gab. | 2
48 |  | Regulējošāis vārsts VRU Ø400 | gab. | 3
49 |  | Vārstu vadības automātika | kompl. | 6
50 |  | Vārstu vadības sienas pults | gab. | 3
51 |  | Regulējošāis vārsts SK (KROS) Ø400 | gab. | 3
52 |  | Regulējošais vārsts UTT, siltinats 1100x500 | gab. | 2
53 |  | Ugunsdrošais vārsts 600x350 | gab. | 6
54 |  | Gaisa vadu fasona daļas | kompl. | 1
55 |  | Tīrīšanas lūkas apaļajiem g.v. 200x100 | gab. | 14
56 |  | Tīrīšanas lūkas apaļajiem g.v. 300x200 | gab. | 11
57 |  | Tīrīšanas lūkas kantainajiem g.v. 500x400 | gab. | 2
58 |  | Akmens vates izolācija b=30mm LAM | m² | 125
59 |  | Akmens vates izolācija b=100mm LAM | m² | 185.9
Ventilācijas sistēma P N - 3
1 |  | Gaisa apstrādes iekārta AHU PN-3 ar frekvenču parveidotājiem El. Kalorifers ar iebūveto atomātiku 14kW Dx - dzesēšanas sekcija 12kW Plakšņu rekuperators EU9 klases filtrs pieplūdē Pieplūde 2400 m3/h, 550Pa Nosūce 2400 m3/h, 500Pa Higeiniska izpildijuma | kompl. | 1
2 |  | Automātika kas kontrolē spiedienu sistēmā (ar distances vadības pulti) | kompl. | 1
3 |  | Trokšņu slāpētājs Ø400 L=1500 | gab. | 2
4 |  | Gaisa vads no cinkotā skārda Ø160 | t.m. | 14
5 |  | Gaisa vads no cinkotā skārda Ø200 | t.m. | 14
6 |  | Gaisa vads no cinkotā skārda Ø250 | t.m. | 15
7 |  | Gaisa vads no cinkotā skārda Ø315 | t.m. | 28
8 |  | Gaisa vads no cinkotā skārda Ø400 | t.m. | 86
9 |  | Gaisa vads no cinkotā skārda 500x250 | t.m. | 4
10 |  | Gaisa vads no cinkotā skārda 900x500 | t.m. | 3
11 |  | Gaisa vads no cinkotā skārda 1000x400 | t.m. | 5
12 |  | Gaisa vads no cinkotā skārda 1200x500 | t.m. | 3
13 |  | Cinkotā skārda līkums 30 grādi, Ø315 | gab. | 2
14 |  | Cinkotā skārda līkums 45 grādi, Ø250 | gab. | 3
15 |  | Cinkotā skārda līkums 45 grādi, Ø315 | gab. | 10
16 |  | Cinkotā skārda līkums 45 grādi, Ø400 | gab. | 4
17 |  | Cinkotā skārda līkums 90 grādi, Ø160 | gab. | 3
18 |  | Cinkotā skārda līkums 90 grādi, Ø200 | gab. | 2
19 |  | Cinkotā skārda līkums 90 grādi, Ø250 | gab. | 2
20 |  | Cinkotā skārda līkums 90 grādi, Ø315 | gab. | 4
21 |  | Cinkotā skārda līkums 90 grādi, Ø400 | gab. | 12
22 |  | Cinkotā skārda līkums 90 grādi, 250x500 | gab. | 3
23 |  | Cinkotā skārda līkums 90 grādi, 400x1000 | gab. | 1
24 |  | Cinkotā skārda līkums 90 grādi, 500x250 | gab. | 1
25 |  | Cinkotā skārda līkums 90 grādi, 500x900 | gab. | 2
26 |  | Cinkotā skārda līkums 90 grādi, 1000x400 | gab. | 1
27 |  | Cinkotā skārda T-veida pievienojums 200/200 | gab. | 1
28 |  | Cinkotā skārda T-veida pievienojums 250/160 | gab. | 1
29 |  | Cinkotā skārda T-veida pievienojums 250/200 | gab. | 5
30 |  | Cinkotā skārda T-veida pievienojums 250/250 | gab. | 1
31 |  | Cinkotā skārda T-veida pievienojums 315/160 | gab. | 1
32 |  | Cinkotā skārda T-veida pievienojums 315/200 | gab. | 1
33 |  | Cinkotā skārda T-veida pievienojums 315/315 | gab. | 3
34 |  | Cinkotā skārda T-veida pievienojums 400/250 | gab. | 1
35 |  | Cinkotā skārda T-veida pievienojums 400/315 | gab. | 1
36 |  | Cinkotā skārda T-veida pievienojums 500x250/800x300 | gab. | 1
37 |  | Pāreja no cinkotā skārda 200/160 | gab. | 5
38 |  | Pāreja no cinkotā skārda 250/160 | gab. | 1
39 |  | Pāreja no cinkotā skārda 250/200 | gab. | 4
40 |  | Pāreja no cinkotā skārda 315/200 | gab. | 1
41 |  | Pāreja no cinkotā skārda 315/250 | gab. | 5
42 |  | Pāreja no cinkotā skārda 400/315 | gab. | 2
43 |  | Pāreja no cinkotā skārda 250x500/900x500 | gab. | 2
44 |  | Pāreja no cinkotā skārda 500x250/1000x400 | gab. | 1
45 |  | Pāreja no cinkotā skārda 900x500/Ø400 | gab. | 2
46 |  | Pāreja no cinkotā skārda 1000x400/1200x500 | gab. | 1
47 |  | Pieplūdes difuzors NFA/BO - AN -1 | gab. | 1
48 |  | Pieplūdes difuzors NFA/BO - AN -2 | gab. | 6
49 |  | Nosūces difuzors ar kārbu AW - P - 4 | gab. | 1
50 |  | Nosūces difuzors ar kārbu DEK 400 | gab. | 7
51 |  | Regulējošais vārsts PTS Ø160 | gab. | 5
52 |  | Regulējošais vārsts PTS Ø200 | gab. | 10
53 |  | Regulējošāis vārsts VRU Ø400 | gab. | 2
54 |  | Vārstu vadības automātika | kompl. | 2
55 |  | Vārstu vadības sienas pults | gab. | 1
56 |  | Regulējošais vārsts UTT, siltinats 900x500 | gab. | 2
57 |  | Ugunsdrošais vārsts Ø400 | gab. | 2
58 |  | Gaisa vadu fasona daļas | kompl. | 1
59 |  | Tīrīšanas lūkas apaļajiem g.v. 180x80 | gab. | 2
60 |  | Tīrīšanas lūkas apaļajiem g.v. 200x100 | gab. | 7
61 |  | Tīrīšanas lūkas apaļajiem g.v. 300x200 | gab. | 9
62 |  | Tīrīšanas lūkas kantainajiem g.v. 400x200 | gab. | 3
63 |  | Akmens vates izolācija b=30mm LAM | m² | 133
64 |  | Akmens vates izolācija b=100mm LAM | m² | 60
Dzesēšana
1 |  | Kondensācijas bloks ANL100C | kompl. | 1
2 |  | Kondensācijas bloks ANL070C | kompl. | 1
3 |  | Kondensācijas bloks ANL050C | kompl. | 1
4 |  | Inspekcijas stikliņš | kompl. | 3
5 |  | Mitruma filtrs | kompl. | 3
6 |  | TRV vārsts | kompl. | 3
7 |  | Solenoida vārsts | kompl. | 3
8 |  | Lodveida vārsts | gab. | 6
9 |  | Freona caurule d15x1,0 | t.m. | 80
10 |  | Freona caurule d22x1,0 | t.m. | 55
11 |  | Freona caurule d28x1,0 | t.m. | 25
12 |  | Freona caurules fasondaļas | kompl. | 1
13 |  | Kaučuka izolācija, Kaiflex EF 015x13 | t.m. | 90
14 |  | Kaučuka izolācija, Kaiflex EF 022x13 | t.m. | 70
15 |  | Kaučuka izolācija, Kaiflex EF 028x13 | t.m. | 30
16 |  | Izolētie cauruļu stiprinajumi ar kronšteinem Armafix FX-2-15/18 | gab. | 55
17 |  | Izolētie cauruļu stiprinajumi ar kronšteinem Armafix FX-2-22/25 | gab. | 35
18 |  | Izolētie cauruļu stiprinajumi ar kronšteinem Armafix FX-2-28/30 | gab. | 20
19 |  | Cinkota skārda aizsargčaula | kompl. | 1
20 |  | Freons R410a | kompl. | 1
21 |  | Kondensacijas bloku pamati | kompl. | 3
Kondensāta novadīšana
1 |  | Kondensāta sūknis | kompl. | 3
2 |  | Kanalizācijas caurule 50mm | t.m. | 75
3 |  | Kanalizācijas caurules fasondaļas | kompl. | 3
4 |  | Čuguna kanalizācijas treigabals 200x50 | kompl. | 3
5 |  | Kanalizācijas pretvārsts 50mm | kompl. | 3
6 |  | Montāžas materiāli ventilācijas sistēmai | kompl. | 1
7 |  | Ieregulēšana, izpilddokumentācija | kompl. | 1
Kopā:
Materiālu, grunts apmaiņas un būvgružu transporta izdevumi %:
Kopā tiešās izmaksas
Paraksts
Datums

## 2-3 Elektroinstalācija
Lokālā tāme nr. 2 - 3
Elektroinstalācija
Būves nosaukums: |  | Ventilācijas un kondicionēšanas izbūve slimnīcas ēkas lit.001 operāciju blokā
Objekta nosaukums: |  | Ventilācijas un kondicionēšanas izbūve slimnīcas ēkas lit.001 operāciju blokā
Objekta adrese: |  | Duntes ielā 22, Rīgā
Pasūtījuma nr. |  | 4212
Tāme sastādīta 2013.gada tirgus cenās, pamatojoties uz EL daļas rasējumiem | [11 empty] | Tāmes tiešās izmaksas Ls:
Nr.p.k | Kods | Darba nosaukums | Mērv. | Daudz. | Vienības izmaksas | [5 empty] | Kopā uz visu apjomu
[5 empty] | laika norma (c/h) | darba samaksas likme (Ls/h) | darba alga (Ls) | mate- riāli (Ls) | mehā- nismi (Ls) | kopā (Ls) | darb- ietilpība (c/h) | darba alga (Ls) | mate- riāli (Ls) | mehā- nismi (Ls) | summa (Ls)
1 | 2 | 3 | 4 | 5 | 6 | 7 | 8 | 9 | 10 | 11 | 12 | 13 | 14 | 15 | 16
Elektroinstalācija
1 | 18-00000 | GS sadale (komplektējošie materiāli saskaņā ar izmaiņām) | kompl. | 1
|  | Maks.strāvas aut.slēdzis 3f Inom=160A;~4000V; 10kA | gab. | 1
|  | Citi izdevumi | kompl. | 1
2 |  | VS-OB sadale | kompl. | 1
|  | Sadalnes kārba v/a, IP43 | kompl. | 1
|  | Pārsprieguma aizsardzība C-klase | gab. | 1
|  | Ievada svirslēdzis, 3f, 200A; 6kA | gab. | 1
|  | Slēdzis, 3f, 160A; 6kA | gab. | 1
|  | Maks.strāvas aut.slēdzis 1f Inom=10A;~230V; 6kA (C- tipa) | gab. | 4
|  | Maks.strāvas aut.slēdzis 3f Inom=100A;~400V; 6kA (C- tipa) | gab. | 1
|  | Maks.strāvas aut.slēdzis 3f Inom=63A;~400V; 6kA (C- tipa) | gab. | 1
|  | Maks.strāvas aut.slēdzis 3f Inom=50A;~400V; 6kA (C- tipa) | gab. | 1
|  | Trip relejs slēdža atslēgšanai | gab. | 1
|  | Kopņu sistēma, DIN standartā | kompl. | 1
3 |  | Apgaismes ierīces ar spuldzēm komplektā:
|  | Griestos iebūvēts gaismeklis ar pienstiklu ar lumin. spuldzēm 4x14W; IP65 (" Hermetic" vai ekvivalents gaismeklis) | gab. | 16
|  | Griestos iebūvēts gaismeklis ar pienstiklu ar lumin. spuldzēm 4x24W, ar elektronisku droseli HF; IP65 (" Hermetic" vai ekvivalents gaismeklis) | gab. | 58
|  | Avārijas gaismeklis ar akumulatoru 1 h., IP44 | gab. | 6
4 |  | Kabeļu izstrādājumi
Kabelis ar vara dzīslām 1kV:
|  | NYY-J 5x70mm2 | t.m | 85
|  | NYY-J 5x35mm2 | t.m | 20
|  | NYY-J 5x16mm2 | t.m | 40
|  | ar ekrānu 2x1,5/1,5mm2 NYCY | t.m | 400
|  | ar ekrānu 3x1,5/1,5mm2 NYCY | t.m | 50
|  | Zemējuma kabelis dz/z 1x25mm2 NYY-O | t.m | 25
|  | caurule PE Ø50mm, | t.m | 20
|  | caurule PE Ø40mm, | t.m | 40
|  | caurule PE Ø20mm, | t.m | 20
|  | Kabeļu gala apdare 5x70mm2 | gb. | 2
|  | Kabeļu gala apdare 5x35mm2 | gb. | 2
|  | Kabeļu gala apdare 5x16mm2 | gb. | 4
5 |  | Montāžas izstrādājumi:
|  | Ugunsdrošas putas, 60min. | litri | 2
|  | Nozarkārba v/a | gab. | 20
|  | Palīgmateriāli | kompl. | 1
6 |  | Kabeļu trepes
|  | Kabeļu trepes KS-80, 300mm | t.m | 10
|  | Traversa HK13-310 | gab. | 4
|  | Greistu Skava RTF-10 | gab. | 4
|  | Vītņstienis GT | t.m | 6
|  | Skava KK | gab. | 8
|  | Savienojums SSR | gab. | 2
|  | Montāžas materiāli kabeļu trepēm | kompl. | 1
7 |  | Esošie tīkli
|  | Esošu gaismekļu pārlikšana piekārtajos griestos | gab. | 16
Kopā:
Materiālu, grunts apmaiņas un būvgružu transporta izdevumi %:
Kopā tiešās izmaksas
Paraksts
Datums

## 2-4 Vājstrāvas
Lokālā tāme nr. 2 - 4
Vājstrāvas
Būves nosaukums: |  | Ventilācijas un kondicionēšanas izbūve slimnīcas ēkas lit.001 operāciju blokā
Objekta nosaukums: |  | Ventilācijas un kondicionēšanas izbūve slimnīcas ēkas lit.001 operāciju blokā
Objekta adrese: |  | Duntes ielā 22, Rīgā
Pasūtījuma nr. |  | 4212
Tāme sastādīta 2013.gada tirgus cenās, pamatojoties uz VS daļas rasējumiem | [11 empty] | Tāmes tiešās izmaksas Ls:
Nr.p.k | Kods | Darba nosaukums | Mērv. | Daudz. | Vienības izmaksas | [5 empty] | Kopā uz visu apjomu
[5 empty] | laika norma (c/h) | darba samaksas likme (Ls/h) | darba alga (Ls) | mate- riāli (Ls) | mehā- nismi (Ls) | kopā (Ls) | darb- ietilpība (c/h) | darba alga (Ls) | mate- riāli (Ls) | mehā- nismi (Ls) | summa (Ls)
1 | 2 | 3 | 4 | 5 | 6 | 7 | 8 | 9 | 10 | 11 | 12 | 13 | 14 | 15 | 16
| 19-00000 | UGUNSDZĒSĪBAS AUTOMĀTIKAS SISTĒMA
IEKĀRTAS:
1 |  | Adrešu dūmu detektors VEGA V100 (10% rez.) | kompl. | 116
2 |  | Adrešu detektoru montāžas bāze VEGA VDBS100 | gab. | 116
3 |  | Adrešu trauksmes poga, VEGA VCP100 (10% rez.) | gab. | 5
4 |  | Caurspīdīgais aizārgvāks VEGA CI100 pogai | gab. | 5
5 |  | Adrešu trauksmes sirēna VEGA ar srobrlampu, iekšējā VEGA ALS100-AV, 24Vdc | gab. | 9
6 |  | Adrešu 1 x Izejas modulis, VEGA VMC120 | gab. | 3
7 |  | Starprelejs SIEMENS 24Vdc NO/NC 230V, 5A | gab. | 3
8 |  | Ugunsizsturīgs kabelis 1*2*1+E (E30) | m | 950
9 |  | Caurule Evopipe dn-50mm ar trosi (stāvvadiem) | m | 50
10 |  | PVC Evopipe caurule d20 | m | 450
11 |  | Savienotājs Evopipe stūrveida Dn20mm | gab. | 80
12 |  | Caurules stiprināšanas elementi Evopipe ∅20 mm (100 gab.) | gab. | 4
13 |  | Ugunsdrošības cauruļu uzmava PROMASTOP 55mm (kabeļu pārejām) | gab. | 7
14 |  | Ugunsdroša mastika PROMASEAL (E60) (310 ml) (kabeļu pārejām) | gab. | 3
15 |  | Pārējie izdevumi (dībeļi, skavas un citi mat.) | kompl. | 1
16 |  | Regulēšanas un programmēšanas darbi | kompl. | 1
17 |  | Izpilddokumentācija darbi ar UGD nodošanu (2 eks.) | kompl. | 1
Kopā:
Materiālu, grunts apmaiņas un būvgružu transporta izdevumi %:
Kopā tiešās izmaksas
Paraksts
Datums