## 1-1
Lokālā tāme Nr. ____
Atkritumu laukuma seguma izbūve
(Darba veids vai konstruktīvā elementa nosaukums)
Objekta nosaukums: VSIA "Traumatoloģijas un ortopēdijas slimnīca", Duntes iela 22, Rīga
Identifikācijas Nr. VSIA TOS 2018/___MP
Tāme sastādīta 2018. gadā
[11 empty] | Tāmes izmaksas |  | 0 |  | euro
[11 empty] | Tāme sastādīta |  | 2018. gada
Nr. p.k. | Kods | Darba nosaukums |  |  | Vienības izmaksas | [5 empty] | Kopā uz visu apjomu
|  |  | Mērvienība | Daudzums | Laika norma (c/h) | Darba samaksas likme (euro/h) | Darba alga (euro) | Materiāli (euro) | Mehānismi (euro) | Kopā (euro) | Darbietilpība (c/h) | Darba alga (euro) | Materiāli (euro) | Mehānismi (euro) | Summa (euro)
1 |  | Esošā betona seguma demontāža un utilizēšana | m2 | 70
2 |  | Esošā asfaltbetona seguma demontāža un utilizēšana, hvid=5cm | m2 | 85
3 |  | Gultnes izstrāde | m2 | 285
4 |  | Salizturīgās kārtas izbūve, hvid-30cm, filtr. Kf >1m/dnn | m3 | 85.5
5 |  | Ģeotekstila NV15 ieklāšana | m2 | 285
6 |  | Minerālmateriālu maisījuma 0/45 pamata izbūve hvid=25cm | m2 | 285
7 |  | CA 100.30.15 apmales izbūve uz betona B15 pamatnes | m | 55
8 |  | R=2,0 m (1/8r) CA 1570.30.15 apmales izbūve uz betona B15 pamatnes | m | 9
9 |  | R=1,0 m (1/8r) CA 780.300.15 apmales izbūve uz betona B15 pamatnes | m | 2
10 |  | Asfaltbetona Ac11 surf seguma izbūve 6cm biezumā | m2 | 285
11 |  | Pandusa izbūve no asfaltbetona Ac11 surf h=12cm | m2 | 4
12 |  | Nomales izbūves no minerālmateriāla 0/32, 30cm platumā, h-6cm | m2 | 20
13 |  | Oļu fr.18/32mm piebēršana starp ēku un CA100.30.15 apmali hvid=10cm | m3 | 3
Lietus ūdens kanalizācijas izbūve
14 |  | Tranšejas rakšana 1m platumā. 1,5m līdz 2,0m dziļumā. | m | 15
15 |  | Smilts pamatnes izbūve caurules pamatnei, hvid-10cm | m3 | 1.5
16 |  | Lietus kanalizācijas caurule PP SN8 ø200 ar uzmavu un blīvgredzenu montāža | m | 15
17 |  | Lietus ūdeņu nosēdakas komplekta PE Ø560/500 izbūve, tai skaitā pamatne, teleskopiskā caurule ar manžeti un lūku 40t. | gab | 1
18 |  | Tranšejas aizbēršana ar smilti, hvid- 1,7m | m3 | 28
19 |  | Esošās akas remonts, vāka nomaiņa pret peldošo un līmeņošana asfaltbetona līmenī | gab | 1
Teritorijas labiekārtošana
20 |  | Pieguļošās teritorijas atjaunošana ar augu zemi un zāliena sēklām, hvid=10cm | m2 | 50
21 |  | Atkritum konteineru nojumes uzstādīšana 12 konteineriem, paredzot nojumi 2 konteineriem ar slēgtām sānu malām | kompl. | 1
22 |  | Žogs H=2.0m, cinkoti metināti tērauda paneļi, Cinkoti tērauda stabi, vārti 3.5m slēdzami, rūpnieciski izgatavoti gatavās žogu sistēmās | kompl. | 1
23 |  | Jaunas ceļa zīmes Nr. 326. ''apstāties aizliegts'' uzstādīšana | kompl. | 2
Kopā | [10 empty] | 0 | 0 | 0 | 0 | 0
Tiešās izmaksas kopā | [11 empty] | 0 | 0 | 0 | 0
Sastādīja: SIA "Gludi LM" Valdes loceklis_______________ _________________________________________
(paraksts un tā atšifrējums, datums)
Pārbaudīja: SIA "Gludi LM" Valdes loceklis_______________ _________________________________________
(paraksts un tā atšifrējums, datums)
datums, paraksts, atšifrējums