## Tâme
Orientējošie apjomi - informatīvs materiāls
Darba nosaukums |  | Slimnīcas 3.korpusa siltummezgla pārbūve
Darbu veikšanas objekts |  | VSIA "TRAUMOTOLOĢIJAS UN ORTOPĒDIJAS SLIMNĪCA"
Objekta adrese |  | Duntes iela 22, Rīga
N.p.k. | Kods | Nosaukums | Mērv. | Daudz.
1 | 2 | 3 | 4 | 5
Siltuma mezgls
1. | 50/1-6 | Cirkulācijas sūknis WILO STRATOS | gb. | 1
2. | DN65 | Filtrs | gb. | 1
3. | DN125 | Sadales kolektors ar siltuma izolāciju b=50 | kpl. | 2
4. | VF3+AVM(E)35 Kvs 14m3/h DN40 | 3-gaitas vārsts ar elektrisko piedziņu | kpl. | 1
5. | ECL 210 | Apkures loku vadība | kpl. | 1
6. | ESMT | Ārgaisa temp. sensors | gb. | 1
7. | ESM-11 | Virsmas sensors | gb. | 3
8. | 150 L | Izplešanās trauks Flexon | gab. | 1
9. | Dn20 4Bar | Drošības vārsts | gab. | 1
10. | DN65 | Lodveida ventilis, metināms | gb. | 8
11. | 1/2'' | Lodveida ventilis ar atgaisotāju | gb. | 9
12. | 3/4'' | Lodveida ventilis ar aizsardzību | gb. | 1
13. | 1/2'' | Nolaižamais ventīlis | gb. | 3
14. | MSV-I 40 | Balansēšanas vārsts | gb. | 4
15. |  | Termometrs taisns (kompl.) spirta 120 °C | gb. | 11
16. |  | Manometrs | gb. | 8
17. | DN65 | Pretvārsts | gab. | 1
18. | 1/2'' | Automatiskais atgaisotājs ar ventili | kpl. | 3
19. | DN65 | Melna ūdens/gāzes caurule | m | 60
20. | DN20 | Melna ūdens/gāzes caurule | m | 5
21. | d=76 b=50mm | PAROC izolācija ar Al pārklajumu | m | 60
22. | d=28 b=20mm | PAROC izolācija ar Al pārklajumu | m | 5
23. |  | Elektromateriāli | kpl. | 1
24. |  | Caurumu urbšana un aizdare | kpl. | 1
25. |  | Esošās siltummezgla demontāža, būvgrūžu izvēšana | kpl. | 1
26. |  | Pieslēguma komplekts pie esošās sistēmas un siltumtrasi | kpl. | 9
27. |  | Cauruļvadu stiprinājumi un fasondaļas | kpl. | 1
28. |  | Montāžas materiāli | kpl. | 1
29. |  | Sistēmas hidrauliskā pārbaude | kpl. | 1